## Krycí list
KRYCÍ LIST ROZPOČTU
| Název stavby |  |  | Zasklení výkladců skleněného paláce | [8 empty] | JKSO
| Kód stavby |  |  | R2018-01
| Název objektu |  |  | nám. Svobody 728/1, Praha 6, k.ú. Bubeneč | [8 empty] | EČO
Kód objektu
| Název části | [11 empty] | Místo | nám. Svobody 728/1, Praha 6, k.ú. Bubeneč
Kód části
Název podčásti
Kód podčásti
[13 empty] | IČ | DIČ
| Objednatel |  |  | Městská část Praha 6, odbor správy majetku
| Projektant |  |  | Ing. Filip Nehonský
Zhotovitel
|  |  |  | Rozpočet číslo | Zpracoval | [7 empty] | Dne
Měrné a účelové jednotky
Počet |  |  |  | Náklady / 1 m.j. | Počet |  |  | Náklady / 1 m.j. |  | Počet |  |  |  | Náklady / 1 m.j.
|  |  | 0 | 0 |  |  | 0 | 0 |  |  |  |  | 0 |  |  | 0
|  |  |  | Rozpočtové náklady v |  |  |  | CZK
A |  | Základní rozp. náklady |  |  | B |  | Doplňkové náklady |  |  | C |  | Náklady na umístění stavby
1 | HSV |  | Dodávky | 0 | 8 | Práce přesčas |  | 0 |  | 13 | Zařízení staveniště |  |  | 21 | % | 0
2 |  |  | Montáž | 0 | 9 | Bez pevné podl. |  | 0 |  | 14 | Mimostav. doprava |  |  | 21 | % | 0
3 | PSV |  | Dodávky | 0 | 10 | Kulturní památka |  | 0 |  | 15 | Územní vlivy |  |  | 21 | % | 0
4 |  |  | Montáž | 0 | 11 |  |  | 0 |  | 16 | Provozní vlivy |  |  | 21 | % | 0
5 | "M" |  | Dodávky | 0 | [5 empty] | 17 | Ostatní |  |  | 21 | % | 0
6 |  |  | Montáž | 0 | [5 empty] | 18 | NUS z rozpočtu |  |  |  |  | 0
7 | ZRN (ř. 1-6) |  |  | 0 | 12 | DN (ř. 8-11) |  | 0 |  | 19 | NUS (ř. 13-18) |  |  |  |  | 0
20 | HZS |  |  | 0 | 21 | Kompl. činnost |  | 0 | 21 | 22 | Ostatní náklady |  |  |  |  | 0
Projektant | [9 empty] | D |  | Celkové náklady
[10 empty] | 23 | Součet 7, 12, 19-22 |  |  |  |  | 0 | 0
Datum a podpis |  |  |  |  | Razítko |  |  |  |  | 24 | 15 | % | 0 | DPH |  | 0 | 0
Objednatel | [9 empty] | 25 | 21 | % | 0 | DPH |  | 0 | 0
[10 empty] | 26 | Cena s DPH (ř. 23-25) |  |  |  |  | 0
Datum a podpis |  |  |  |  | Razítko |  |  |  |  | E |  | Přípočty a odpočty
Zhotovitel | [9 empty] | 27 | Dodávky objednatele |  |  |  |  | 0
[10 empty] | 28 | Klouzavá doložka |  |  |  |  | 0
Datum a podpis |  |  |  |  | Razítko |  |  |  |  | 29 | Zvýhodnění + - |  |  |  |  | 0

## Rekapitulace
REKAPITULACE ROZPOČTU
Stavba: | Zasklení výkladců skleněného paláce
Objekt: | nám. Svobody 728/1, Praha 6, k.ú. Bubeneč
Část:
JKSO:
Objednatel: | Městská část Praha 6, odbor správy majetku
Zhotovitel: | 0
Datum: | 15.05.2018
Kód | Popis | Cena celkem | Hmotnost celkem | Suť celkem
1 | 2 | 3 | 4 | 5
HSV | Práce a dodávky HSV | 0 | 0.75162 | 8.6443
9 | Ostatní konstrukce a práce-bourání | 0 | 0.75162 | 8.6443
99 | Přesun hmot | 0 | 0 | 0
PSV | Práce a dodávky PSV | 0 | 16.1569 | 13.5152
713 | Izolace tepelné | 0 | 0.4524 | 2.0201
751 | Vzduchotechnika | 0 | 0 | 0
762 | Konstrukce tesařské | 0 | 0.20243 | 0
763 | Konstrukce suché výstavby | 0 | 1.0362 | 0.85791
767 | Konstrukce zámečnické | 0 | 0.0026 | 10.6372
782 | Dokončovací práce - obklady z kamene | 0 | 3.376 | 0
783 | Dokončovací práce - nátěry | 0 | 0.56252 | 0
787 | Dokončovací práce - zasklívání | 0 | 10.5248 | 0
M | Práce a dodávky M | 0 | 0 | 0
21-M | Elektromontáže | 0 | 0 | 0
OST | Ostatní | 0 | 0 | 0
VRN | Vedlejší rozpočtové náklady | 0 | 0 | 0
0 | Vedlejší rozpočtové náklady | 0 | 0 | 0
| Celkem | 0 | 16.9086 | 22.1595

## Rozpocet
ROZPOČET
Stavba: |  | Zasklení výkladců skleněného paláce
Objekt: |  | nám. Svobody 728/1, Praha 6, k.ú. Bubeneč
Část:
JKSO:
Objednatel: |  | Městská část Praha 6, odbor správy majetku
Zhotovitel: |  | 0
Datum: |  | 15.05.2018
P.Č. | TV | KCN | Kód položky | Popis | MJ | Množství celkem | Cena jednotková | Cena celkem | Hmotnost | Hmotnost celkem | Hmotnost sutě | Hmotnost sutě celkem | Sazba DPH | Typ položky | Úroveň |  |  |  | Dodavatel
1 | 2 | 3 | 4 | 5 | 6 | 7 | 8 | 9 |  |  |  |  | 10 | 11 | 12 |  |  |  | 11
| D |  | HSV | Práce a dodávky HSV |  |  |  | 0 |  | 0.75162 |  | 8.6443 |  |  | 0
| D |  | 9 | Ostatní konstrukce a práce-bourání |  |  |  | 0 |  | 0.75162 |  | 8.6443 |  |  | 1
1 | K | 003 | 949101112 | Lešení pomocné pro objekty pozemních staveb s lešeňovou podlahou v do 3,5 m zatížení do 150 kg/m2 | m2 | 111.004 |  | 0 | 0.00021 | 0.023311 | 0 | 0 | 21 | 4 | 2
|  |  |  | "O01" (0,04+3,517+0,095+0,905)*1,20 |  | 5.468 | [8 empty] | 2 | 2 | -1 | 0
|  |  |  | "O02" (3,776+0,941)*1,20 |  | 5.66 | [8 empty] | 2 | 2 | -1 | 0
|  |  |  | "O03" (3,742+0,942)*1,20 |  | 5.621 | [8 empty] | 2 | 2 | -1 | 0
|  |  |  | "O04" (4,338+0,942)*1,20 |  | 6.336 | [8 empty] | 2 | 2 | -1 | 0
|  |  |  | "O05" (3,91+0,203+2,848)*1,20 |  | 8.353 | [8 empty] | 2 | 2 | -1 | 0
|  |  |  | "O06" (1,305+1,787+3,621)*1,20 |  | 8.056 | [8 empty] | 2 | 2 | -1 | 0
|  |  |  | "O07" (0,075+4,122+0,073+0,057+0,08+0,665+0,085+0,05)*1,20 |  | 6.248 | [8 empty] | 2 | 2 | -1 | 0
|  |  |  | "O08" (0,103+3,962+0,937)*1,20 |  | 6.002 | [8 empty] | 2 | 2 | -1 | 0
|  |  |  | "O09" (6,433+0,072)*1,20 |  | 7.806 | [8 empty] | 2 | 2 | -1 | 0
|  |  |  | "O11" (5,625-0,07+1,777/2)*1,20 |  | 7.732 | [8 empty] | 2 | 2 | -1 | 0
|  |  |  | "O12" (1,777/2+3,980)*1,20 |  | 5.842 | [8 empty] | 2 | 2 | -1 | 0
|  |  |  | "O13" (0,927+4,31+0,888)*1,20 |  | 7.35 | [8 empty] | 2 | 2 | -1 | 0
|  |  |  | "O14" (3,47+0,927)*1,20 |  | 5.276 | [8 empty] | 2 | 2 | -1 | 0
|  |  |  | "O15" (0,073+0,375+2,437+0,268+2,293+0,104)*1,20 |  | 6.66 | [8 empty] | 2 | 2 | -1 | 0
|  |  |  | "O16" (0,104+0,942+3,905)*1,20 |  | 5.941 | [8 empty] | 2 | 2 | -1 | 0
|  |  |  | "O17" (0,104+0,930+3,665)*1,20 |  | 5.639 | [8 empty] | 2 | 2 | -1 | 0
|  |  |  | "O18" (0,104+0,93+3,711+1,10)*1,20 |  | 7.014 | [8 empty] | 2 | 2 | -1 | 0
|  |  |  | Součet |  | 111.004 | [8 empty] | 2 | 4 | -1 | 1
2 | K | PK | 949101113 | Příplatek za stísněné prostory, do kterých je nutné se z lešení dostat | m2 | 111.004 |  | 0 | 0 | 0 | 0 | 0 | 21 | 4 | 2
3 | K | 003 | 949211211 | Příplatek k lešeňové podlaze s příčníky pro trubková lešení za první a ZKD den použití | m2 | 3330.12 |  | 0 | 0 | 0 | 0 | 0 | 21 | 4 | 2
4 | K | PK | 951001 | Odpojení a zajištění proti poškození elektroinstalace, vody, plynu | kpl | 1 |  | 0 | 0 | 0 | 0 | 0 | 21 | 4 | 2
5 | K | PK | 951002 | Zajištění interiéru proti poškození od stavební činnosti | kpl | 18 |  | 0 | 0 | 0 | 0 | 0 | 21 | 4 | 2
6 | K | PK | 951003 | Demontáž vodící lišty nosné konstrukce markýzy, nosný rám markýzy, uložení v prostoru investora pro zpětnou montáž | kpl | 20 |  | 0 | 0 | 0 | 0 | 0 | 21 | 4 | 2
7 | K | PK | 951004 | Demontáž vrchního opálového skla, uložení v prostoru investora mimo stavbu pro zpětnou montáž | m2 | 13.353 |  | 0 | 0 | 0 | 0 | 0 | 21 | 4 | 2
|  |  |  | uložení mimo stavbu, položka obsahuje i dopravu tam i zpět | [10 empty] | 2 | 1 | -1 | 0
|  |  |  | "O01" 0,95*0,95 |  | 0.903 | [8 empty] | 2 | 2 | -1 | 0
|  |  |  | "O02" 0,95*0,95 |  | 0.903 | [8 empty] | 2 | 2 | -1 | 0
|  |  |  | "O03" 0,95*0,95 |  | 0.903 | [8 empty] | 2 | 2 | -1 | 0
|  |  |  | "O04" 0,95*0,95 |  | 0.903 | [8 empty] | 2 | 2 | -1 | 0
|  |  |  | "O06" 1,80*0,95 |  | 1.71 | [8 empty] | 2 | 2 | -1 | 0
|  |  |  | "O07" 0,95*0,95 |  | 0.903 | [8 empty] | 2 | 2 | -1 | 0
|  |  |  | "O08" 0,95*0,95 |  | 0.903 | [8 empty] | 2 | 2 | -1 | 0
|  |  |  | "O12" 1,80*0,95 |  | 1.71 | [8 empty] | 2 | 2 | -1 | 0
|  |  |  | "O13" 0,95*0,95 |  | 0.903 | [8 empty] | 2 | 2 | -1 | 0
|  |  |  | "O14" 0,95*0,95 |  | 0.903 | [8 empty] | 2 | 2 | -1 | 0
|  |  |  | "O16" 0,95*0,95 |  | 0.903 | [8 empty] | 2 | 2 | -1 | 0
|  |  |  | "O17" 0,95*0,95 |  | 0.903 | [8 empty] | 2 | 2 | -1 | 0
|  |  |  | "O18" 0,95*0,95 |  | 0.903 | [8 empty] | 2 | 2 | -1 | 0
|  |  |  | Součet |  | 13.353 | [8 empty] | 2 | 4 | -1 | 1
8 | K | PK | 951005 | Demontáž exteriérové větrací mřížky, uložení v prostoru investora mimo stavbu pro zpětnou montáž | kus | 75.867 |  | 0 | 0 | 0 | 0 | 0 | 21 | 4 | 2
|  |  |  | uložení mimo stavbu, položka obsahuje i dopravu tam i zpět | [10 empty] | 2 | 1 | -1 | 0
|  |  |  | "O01" 3,685 |  | 3.685 | [8 empty] | 2 | 2 | -1 | 0
|  |  |  | "O02" 3,812 |  | 3.812 | [8 empty] | 2 | 2 | -1 | 0
|  |  |  | "O03" 3,778 |  | 3.778 | [8 empty] | 2 | 2 | -1 | 0
|  |  |  | "O04" 4,151 |  | 4.151 | [8 empty] | 2 | 2 | -1 | 0
|  |  |  | "O05" (3,913+2,848+1,326) |  | 8.087 | [8 empty] | 2 | 2 | -1 | 0
|  |  |  | "O06" 3,639 |  | 3.639 | [8 empty] | 2 | 2 | -1 | 0
|  |  |  | "O07" 4,306 |  | 4.306 | [8 empty] | 2 | 2 | -1 | 0
|  |  |  | "O08" 3,998 |  | 3.998 | [8 empty] | 2 | 2 | -1 | 0
|  |  |  | "O09" (2,462+3,667) |  | 6.129 | [8 empty] | 2 | 2 | -1 | 0
|  |  |  | "O11" 5,661 |  | 5.661 | [8 empty] | 2 | 2 | -1 | 0
|  |  |  | "O12" 4,016 |  | 4.016 | [8 empty] | 2 | 2 | -1 | 0
|  |  |  | "O13" 4,346 |  | 4.346 | [8 empty] | 2 | 2 | -1 | 0
|  |  |  | "O14" 3,41 |  | 3.41 | [8 empty] | 2 | 2 | -1 | 0
|  |  |  | "O15" (0,376+2,455+0,268+2,415) |  | 5.514 | [8 empty] | 2 | 2 | -1 | 0
|  |  |  | "O16" 3,941 |  | 3.941 | [8 empty] | 2 | 2 | -1 | 0
|  |  |  | "O17" 3,683 |  | 3.683 | [8 empty] | 2 | 2 | -1 | 0
|  |  |  | "O18" 3,711 |  | 3.711 | [8 empty] | 2 | 2 | -1 | 0
|  |  |  | Součet |  | 75.867 | [8 empty] | 2 | 4 | -1 | 1
9 | K | PK | 951006 | Demontáž navíjecí hřídele markýz vč. motorické části pro zpětnou montáž | kpl | 20 |  | 0 | 0 | 0 | 0 | 0 | 21 | 4 | 2
10 | K | 013 | 978059211 | Demontáž obkladů stěn z desek z kamene plochy do 1 m2 | m2 | 51.15 |  | 0 | 0 | 0 | 0.169 | 8.6443 | 21 | 4 | 2
11 | K | 005 | 985312114 | Stěrka k vyrovnání betonových ploch stěn tl 5 mm | m2 | 81.833 |  | 0 | 0.0089 | 0.72831 | 0 | 0 | 21 | 4 | 2
|  |  |  | železobetonový sokl | [10 empty] | 2 | 1 | -1 | 0
|  |  |  | nad podhledem výkladních skříní | [10 empty] | 2 | 1 | -1 | 0
|  |  |  | "O01" (3,685+0,90*2)*0,80 |  | 4.388 | [8 empty] | 2 | 2 | -1 | 0
|  |  |  | "O02" (3,812+0,90*2)*0,80 |  | 4.49 | [8 empty] | 2 | 2 | -1 | 0
|  |  |  | "O03" (3,778+0,90*2)*0,80 |  | 4.462 | [8 empty] | 2 | 2 | -1 | 0
|  |  |  | "O04" (4,375+0,90*2)*0,80 |  | 4.94 | [8 empty] | 2 | 2 | -1 | 0
|  |  |  | "O05" (3,913+2,848+1,326)*0,80 |  | 6.47 | [8 empty] | 2 | 2 | -1 | 0
|  |  |  | "O06" (3,639+0,90*2)*0,80 |  | 4.351 | [8 empty] | 2 | 2 | -1 | 0
|  |  |  | "O07" (4,306+0,90*2)*0,80 |  | 4.885 | [8 empty] | 2 | 2 | -1 | 0
|  |  |  | "O08" (3,998+0,90*2)*0,80 |  | 4.638 | [8 empty] | 2 | 2 | -1 | 0
|  |  |  | "O09" (2,462+3,667+0,90)*0,80 |  | 5.623 | [8 empty] | 2 | 2 | -1 | 0
|  |  |  | "O11" (5,661+0,90)*0,80 |  | 5.249 | [8 empty] | 2 | 2 | -1 | 0
|  |  |  | "O12" (4,016+0,90*2)*0,80 |  | 4.653 | [8 empty] | 2 | 2 | -1 | 0
|  |  |  | "O13" (4,346+0,90*2)*0,80 |  | 4.917 | [8 empty] | 2 | 2 | -1 | 0
|  |  |  | "O14" (3,41+0,90*2)*0,80 |  | 4.168 | [8 empty] | 2 | 2 | -1 | 0
|  |  |  | "O15" (0,376+2,455+0,268+2,415)*0,80 |  | 4.411 | [8 empty] | 2 | 2 | -1 | 0
|  |  |  | "O16" (3,941+0,90*2)*0,80 |  | 4.593 | [8 empty] | 2 | 2 | -1 | 0
|  |  |  | "O17" (3,683+0,90*2)*0,80 |  | 4.386 | [8 empty] | 2 | 2 | -1 | 0
|  |  |  | "O18" (3,711+0,90*2+1,00)*0,80 |  | 5.209 | [8 empty] | 2 | 2 | -1 | 0
|  |  |  | Součet |  | 81.833 | [8 empty] | 2 | 4 | -1 | 1
| D |  | 99 | Přesun hmot |  |  |  | 0 |  | 0 |  | 0 |  |  | 2
12 | K | 013 | 997013501 | Odvoz suti na skládku a vybouraných hmot nebo meziskládku do 1 km se složením | t | 22.16 |  | 0 | 0 | 0 | 0 | 0 | 21 | 4 | 3
13 | K | 013 | 997013509 | Příplatek k odvozu suti a vybouraných hmot na skládku ZKD 1 km přes 1 km | t | 443.2 |  | 0 | 0 | 0 | 0 | 0 | 21 | 4 | 3
14 | K | 013 | 997013804 | Poplatek za uložení stavebního odpadu ze skla na skládce (skládkovné) | t | 22.16 |  | 0 | 0 | 0 | 0 | 0 | 21 | 4 | 3
15 | K | 011 | 998011001 | Přesun hmot pro budovy zděné v do 6 m | t | 0.752 |  | 0 | 0 | 0 | 0 | 0 | 21 | 4 | 3
| D |  | PSV | Práce a dodávky PSV |  |  |  | 0 |  | 16.1569 |  | 13.5152 |  |  | 0
| D |  | 713 | Izolace tepelné |  |  |  | 0 |  | 0.4524 |  | 2.0201 |  |  | 1
16 | K | 713 | 713141151 | Montáž izolace tepelné střech plochých kladené volně 1 vrstva rohoží, pásů, dílců, desek | m2 | 161.909 |  | 0 | 0 | 0 | 0 | 0 | 21 | 16 | 2
|  |  |  | nad podhledem výkladních skříní | [10 empty] | 2 | 1 | -1 | 0
|  |  |  | "O01" 1,0*3,685*2 |  | 7.37 | [8 empty] | 2 | 2 | -1 | 0
|  |  |  | "O02" 3,812*1,00*2 |  | 7.624 | [8 empty] | 2 | 2 | -1 | 0
|  |  |  | "O03" (3,778*0,50+0,30*2*0,50)*2 |  | 4.378 | [8 empty] | 2 | 2 | -1 | 0
|  |  |  | "O04" 4,151*1,00*2 |  | 8.302 | [8 empty] | 2 | 2 | -1 | 0
|  |  |  | "O05" (3,913+2,848+1,326)*1,0*2 |  | 16.174 | [8 empty] | 2 | 2 | -1 | 0
|  |  |  | "O06" 3,639*1,0*2 |  | 7.278 | [8 empty] | 2 | 2 | -1 | 0
|  |  |  | "O07" 4,306*1,00*2 |  | 8.612 | [8 empty] | 2 | 2 | -1 | 0
|  |  |  | "O08" 3,998*1,00*2 |  | 7.996 | [8 empty] | 2 | 2 | -1 | 0
|  |  |  | "O09" (2,462+3,667)*1,0*2 |  | 12.258 | [8 empty] | 2 | 2 | -1 | 0
|  |  |  | "O11" 5,661*1,00*2 |  | 11.322 | [8 empty] | 2 | 2 | -1 | 0
|  |  |  | "O12" 4,016*1,00*2 |  | 8.032 | [8 empty] | 2 | 2 | -1 | 0
|  |  |  | "O13" 4,346*1,00*2 |  | 8.692 | [8 empty] | 2 | 2 | -1 | 0
|  |  |  | "O14" 3,41*1,00*2 |  | 6.82 | [8 empty] | 2 | 2 | -1 | 0
|  |  |  | "O15" (0,376+2,455+0,268+2,415)*1,00*2 |  | 11.028 | [8 empty] | 2 | 2 | -1 | 0
|  |  |  | "O16" 3,941*1,00*2 |  | 7.882 | [8 empty] | 2 | 2 | -1 | 0
|  |  |  | "O17" 3,683*1,00*2 |  | 7.366 | [8 empty] | 2 | 2 | -1 | 0
|  |  |  | "O18" 3,711*1,00*2 |  | 7.422 | [8 empty] | 2 | 2 | -1 | 0
|  |  |  | Mezisoučet |  | 148.556 | [8 empty] | 2 | 3 | -1 | 0
|  |  |  | nad vstupními dveřmi | [10 empty] | 2 | 1 | -1 | 0
|  |  |  | "O01" 0,95*0,95 |  | 0.903 | [8 empty] | 2 | 2 | -1 | 0
|  |  |  | "O02" 0,95*0,95 |  | 0.903 | [8 empty] | 2 | 2 | -1 | 0
|  |  |  | "O03" 0,95*0,95 |  | 0.903 | [8 empty] | 2 | 2 | -1 | 0
|  |  |  | "O04" 0,95*0,95 |  | 0.903 | [8 empty] | 2 | 2 | -1 | 0
|  |  |  | "O06" 1,80*0,95 |  | 1.71 | [8 empty] | 2 | 2 | -1 | 0
|  |  |  | "O07" 0,95*0,95 |  | 0.903 | [8 empty] | 2 | 2 | -1 | 0
|  |  |  | "O08" 0,95*0,95 |  | 0.903 | [8 empty] | 2 | 2 | -1 | 0
|  |  |  | "O12" 1,80*0,95 |  | 1.71 | [8 empty] | 2 | 2 | -1 | 0
|  |  |  | "O13" 0,95*0,95 |  | 0.903 | [8 empty] | 2 | 2 | -1 | 0
|  |  |  | "O14" 0,95*0,95 |  | 0.903 | [8 empty] | 2 | 2 | -1 | 0
|  |  |  | "O16" 0,95*0,95 |  | 0.903 | [8 empty] | 2 | 2 | -1 | 0
|  |  |  | "O17" 0,95*0,95 |  | 0.903 | [8 empty] | 2 | 2 | -1 | 0
|  |  |  | "O18" 0,95*0,95 |  | 0.903 | [8 empty] | 2 | 2 | -1 | 0
|  |  |  | Mezisoučet |  | 13.353 | [8 empty] | 2 | 3 | -1 | 0
|  |  |  | Součet |  | 161.909 | [8 empty] | 2 | 4 | -1 | 1
17 | M | MAT | 283764150 | deska z extrudovaného polystyrénu BACHL XPS 30 SF 30 mm | m2 | 75.764 |  | 0 | 0.0009 | 0.068188 | 0 | 0 | 21 | 32 | 2
|  |  |  | nad podhledem výkladních skříní | [10 empty] | 2 | 1 | -1 | 0
|  |  |  | "O01" 1,0*3,685 |  | 3.685 | [8 empty] | 2 | 2 | -1 | 0
|  |  |  | "O02" 3,812*1,00 |  | 3.812 | [8 empty] | 2 | 2 | -1 | 0
|  |  |  | "O03" 3,778*0,50+0,30*2*0,50 |  | 2.189 | [8 empty] | 2 | 2 | -1 | 0
|  |  |  | "O04" 4,151*1,00 |  | 4.151 | [8 empty] | 2 | 2 | -1 | 0
|  |  |  | "O05" (3,913+2,848+1,326)*1,0 |  | 8.087 | [8 empty] | 2 | 2 | -1 | 0
|  |  |  | "O06" 3,639*1,0 |  | 3.639 | [8 empty] | 2 | 2 | -1 | 0
|  |  |  | "O07" 4,306*1,00 |  | 4.306 | [8 empty] | 2 | 2 | -1 | 0
|  |  |  | "O08" 3,998*1,00 |  | 3.998 | [8 empty] | 2 | 2 | -1 | 0
|  |  |  | "O09" (2,462+3,667)*1,0 |  | 6.129 | [8 empty] | 2 | 2 | -1 | 0
|  |  |  | "O11" 5,661*1,00 |  | 5.661 | [8 empty] | 2 | 2 | -1 | 0
|  |  |  | "O12" 4,016*1,00 |  | 4.016 | [8 empty] | 2 | 2 | -1 | 0
|  |  |  | "O13" 4,346*1,00 |  | 4.346 | [8 empty] | 2 | 2 | -1 | 0
|  |  |  | "O14" 3,41*1,00 |  | 3.41 | [8 empty] | 2 | 2 | -1 | 0
|  |  |  | "O15" (0,376+2,455+0,268+2,415)*1,00 |  | 5.514 | [8 empty] | 2 | 2 | -1 | 0
|  |  |  | "O16" 3,941*1,00 |  | 3.941 | [8 empty] | 2 | 2 | -1 | 0
|  |  |  | "O17" 3,683*1,00 |  | 3.683 | [8 empty] | 2 | 2 | -1 | 0
|  |  |  | "O18" 3,711*1,00 |  | 3.711 | [8 empty] | 2 | 2 | -1 | 0
|  |  |  | Součet |  | 74.278 | [8 empty] | 2 | 4 | -1 | 1
18 | M | MAT | 631481100 | deska minerální izolační ORSTROP 600x1200 mm tl.60 mm | m2 | 13.62 |  | 0 | 0.00168 | 0.022882 | 0 | 0 | 21 | 32 | 2
|  |  |  | nad vstupními dveřmi | [10 empty] | 2 | 1 | -1 | 0
|  |  |  | "O01" 0,95*0,95 |  | 0.903 | [8 empty] | 2 | 2 | -1 | 0
|  |  |  | "O02" 0,95*0,95 |  | 0.903 | [8 empty] | 2 | 2 | -1 | 0
|  |  |  | "O03" 0,95*0,95 |  | 0.903 | [8 empty] | 2 | 2 | -1 | 0
|  |  |  | "O04" 0,95*0,95 |  | 0.903 | [8 empty] | 2 | 2 | -1 | 0
|  |  |  | "O06" 1,80*0,95 |  | 1.71 | [8 empty] | 2 | 2 | -1 | 0
|  |  |  | "O07" 0,95*0,95 |  | 0.903 | [8 empty] | 2 | 2 | -1 | 0
|  |  |  | "O08" 0,95*0,95 |  | 0.903 | [8 empty] | 2 | 2 | -1 | 0
|  |  |  | "O12" 1,80*0,95 |  | 1.71 | [8 empty] | 2 | 2 | -1 | 0
|  |  |  | "O13" 0,95*0,95 |  | 0.903 | [8 empty] | 2 | 2 | -1 | 0
|  |  |  | "O14" 0,95*0,95 |  | 0.903 | [8 empty] | 2 | 2 | -1 | 0
|  |  |  | "O16" 0,95*0,95 |  | 0.903 | [8 empty] | 2 | 2 | -1 | 0
|  |  |  | "O17" 0,95*0,95 |  | 0.903 | [8 empty] | 2 | 2 | -1 | 0
|  |  |  | "O18" 0,95*0,95 |  | 0.903 | [8 empty] | 2 | 2 | -1 | 0
|  |  |  | Součet |  | 13.353 | [8 empty] | 2 | 4 | -1 | 1
19 | M | MAT | 631481150 | deska minerální izolační ORSTROP 600x1200 mm tl.160 mm | m2 | 75.764 |  | 0 | 0.00448 | 0.33942 | 0 | 0 | 21 | 32 | 2
20 | K | PK | 713141152 | Příplatek za špatný přístup k izolovaným plochám | m2 | 87.631 |  | 0 | 0 | 0 | 0 | 0 | 21 | 16 | 2
|  |  |  | 74,278+13,353 |  | 87.631 | [8 empty] | 2 | 2 | -1 | 1
21 | K | 713 | 713141811 | Odstranění tepelné izolace střech mezi rošt volně kladených z vláknitých tl do 100 mm | m2 | 13.353 |  | 0 | 0 | 0 | 0.015 | 0.2003 | 21 | 16 | 2
|  |  |  | nad vstupními dveřmi | [10 empty] | 2 | 1 | -1 | 0
|  |  |  | "O01" 0,95*0,95 |  | 0.903 | [8 empty] | 2 | 2 | -1 | 0
|  |  |  | "O02" 0,95*0,95 |  | 0.903 | [8 empty] | 2 | 2 | -1 | 0
|  |  |  | "O03" 0,95*0,95 |  | 0.903 | [8 empty] | 2 | 2 | -1 | 0
|  |  |  | "O04" 0,95*0,95 |  | 0.903 | [8 empty] | 2 | 2 | -1 | 0
|  |  |  | "O06" 1,80*0,95 |  | 1.71 | [8 empty] | 2 | 2 | -1 | 0
|  |  |  | "O07" 0,95*0,95 |  | 0.903 | [8 empty] | 2 | 2 | -1 | 0
|  |  |  | "O08" 0,95*0,95 |  | 0.903 | [8 empty] | 2 | 2 | -1 | 0
|  |  |  | "O12" 1,80*0,95 |  | 1.71 | [8 empty] | 2 | 2 | -1 | 0
|  |  |  | "O13" 0,95*0,95 |  | 0.903 | [8 empty] | 2 | 2 | -1 | 0
|  |  |  | "O14" 0,95*0,95 |  | 0.903 | [8 empty] | 2 | 2 | -1 | 0
|  |  |  | "O16" 0,95*0,95 |  | 0.903 | [8 empty] | 2 | 2 | -1 | 0
|  |  |  | "O17" 0,95*0,95 |  | 0.903 | [8 empty] | 2 | 2 | -1 | 0
|  |  |  | "O18" 0,95*0,95 |  | 0.903 | [8 empty] | 2 | 2 | -1 | 0
|  |  |  | Součet |  | 13.353 | [8 empty] | 2 | 4 | -1 | 1
22 | K | 713 | 713141813 | Odstranění tepelné izolace stropů mezi rošt volně kladených z vláknitých tl přes 100 mm | m2 | 74.278 |  | 0 | 0 | 0 | 0.0245 | 1.8198 | 21 | 16 | 2
|  |  |  | nad podhledem výkladních skříní | [10 empty] | 2 | 1 | -1 | 0
|  |  |  | "O01" 1,0*3,685 |  | 3.685 | [8 empty] | 2 | 2 | -1 | 0
|  |  |  | "O02" 3,812*1,00 |  | 3.812 | [8 empty] | 2 | 2 | -1 | 0
|  |  |  | "O03" 3,778*0,50+0,30*2*0,50 |  | 2.189 | [8 empty] | 2 | 2 | -1 | 0
|  |  |  | "O04" 4,151*1,00 |  | 4.151 | [8 empty] | 2 | 2 | -1 | 0
|  |  |  | "O05" (3,913+2,848+1,326)*1,0 |  | 8.087 | [8 empty] | 2 | 2 | -1 | 0
|  |  |  | "O06" 3,639*1,0 |  | 3.639 | [8 empty] | 2 | 2 | -1 | 0
|  |  |  | "O07" 4,306*1,00 |  | 4.306 | [8 empty] | 2 | 2 | -1 | 0
|  |  |  | "O08" 3,998*1,00 |  | 3.998 | [8 empty] | 2 | 2 | -1 | 0
|  |  |  | "O09" (2,462+3,667)*1,0 |  | 6.129 | [8 empty] | 2 | 2 | -1 | 0
|  |  |  | "O11" 5,661*1,00 |  | 5.661 | [8 empty] | 2 | 2 | -1 | 0
|  |  |  | "O12" 4,016*1,00 |  | 4.016 | [8 empty] | 2 | 2 | -1 | 0
|  |  |  | "O13" 4,346*1,00 |  | 4.346 | [8 empty] | 2 | 2 | -1 | 0
|  |  |  | "O14" 3,41*1,00 |  | 3.41 | [8 empty] | 2 | 2 | -1 | 0
|  |  |  | "O15" (0,376+2,455+0,268+2,415)*1,00 |  | 5.514 | [8 empty] | 2 | 2 | -1 | 0
|  |  |  | "O16" 3,941*1,00 |  | 3.941 | [8 empty] | 2 | 2 | -1 | 0
|  |  |  | "O17" 3,683*1,00 |  | 3.683 | [8 empty] | 2 | 2 | -1 | 0
|  |  |  | "O18" 3,711*1,00 |  | 3.711 | [8 empty] | 2 | 2 | -1 | 0
|  |  |  | Součet |  | 74.278 | [8 empty] | 2 | 4 | -1 | 1
23 | K | 713 | 713291132 | Montáž izolace tepelné parotěsné zábrany stropů vrchem fólií, včetně všech detailů | m2 | 87.631 |  | 0 | 4e-05 | 0.0035052 | 0 | 0 | 21 | 16 | 2
|  |  |  | 74,278+13,353 |  | 87.631 | [8 empty] | 2 | 2 | -1 | 1
24 | M | MAT | 283292760 | folie nehořlavá parotěsná JUTAFOL N Speciál 140 g/m2 | m2 | 131.447 |  | 0 | 0.00014 | 0.018403 | 0 | 0 | 21 | 32 | 2
25 | K | 713 | 998713201 | Přesun hmot procentní pro izolace tepelné v objektech v do 6 m | % | 521.588 |  | 0 | 0 | 0 | 0 | 0 | 21 | 16 | 2
| D |  | 751 | Vzduchotechnika |  |  |  | 0 |  | 0 |  | 0 |  |  | 1
26 | K | PK | 751001 | Demontáž a zpětná montáž trubního vedení větrání | kpl | 1 |  | 0 | 0 | 0 | 0 | 0 | 21 | 16 | 2
27 | K | PK | 751002 | Příplatek za ztížené podmínky | kpl | 1 |  | 0 | 0 | 0 | 0 | 0 | 21 | 16 | 2
| D |  | 762 | Konstrukce tesařské |  |  |  | 0 |  | 0.20243 |  | 0 |  |  | 1
28 | K | 762 | 762421037 | Obložení stropu z desek OSB tl 25 mm broušených na pero a drážku šroubovaných | m2 | 13.353 |  | 0 | 0.01516 | 0.20243 | 0 | 0 | 21 | 16 | 2
|  |  |  | nad vstupními dveřmi | [10 empty] | 2 | 1 | -1 | 0
|  |  |  | "O01" 0,95*0,95 |  | 0.903 | [8 empty] | 2 | 2 | -1 | 0
|  |  |  | "O02" 0,95*0,95 |  | 0.903 | [8 empty] | 2 | 2 | -1 | 0
|  |  |  | "O03" 0,95*0,95 |  | 0.903 | [8 empty] | 2 | 2 | -1 | 0
|  |  |  | "O04" 0,95*0,95 |  | 0.903 | [8 empty] | 2 | 2 | -1 | 0
|  |  |  | "O06" 1,80*0,95 |  | 1.71 | [8 empty] | 2 | 2 | -1 | 0
|  |  |  | "O07" 0,95*0,95 |  | 0.903 | [8 empty] | 2 | 2 | -1 | 0
|  |  |  | "O08" 0,95*0,95 |  | 0.903 | [8 empty] | 2 | 2 | -1 | 0
|  |  |  | "O12" 1,80*0,95 |  | 1.71 | [8 empty] | 2 | 2 | -1 | 0
|  |  |  | "O13" 0,95*0,95 |  | 0.903 | [8 empty] | 2 | 2 | -1 | 0
|  |  |  | "O14" 0,95*0,95 |  | 0.903 | [8 empty] | 2 | 2 | -1 | 0
|  |  |  | "O16" 0,95*0,95 |  | 0.903 | [8 empty] | 2 | 2 | -1 | 0
|  |  |  | "O17" 0,95*0,95 |  | 0.903 | [8 empty] | 2 | 2 | -1 | 0
|  |  |  | "O18" 0,95*0,95 |  | 0.903 | [8 empty] | 2 | 2 | -1 | 0
|  |  |  | Součet |  | 13.353 | [8 empty] | 2 | 4 | -1 | 1
29 | K | 762 | 998762201 | Přesun hmot procentní pro kce tesařské v objektech v do 6 m | % | 54.747 |  | 0 | 0 | 0 | 0 | 0 | 21 | 16 | 2
| D |  | 763 | Konstrukce suché výstavby |  |  |  | 0 |  | 1.0362 |  | 0.85791 |  |  | 1
30 | K | 763 | 763132972 | Vyspravení SDK podhledu, nové zatmelení, přebroušení a výmalba | m2 | 74.278 |  | 0 | 0.01395 | 1.0362 | 0.01155 | 0.85791 | 21 | 16 | 2
|  |  |  | nad podhledem výkladních skříní | [10 empty] | 2 | 1 | -1 | 0
|  |  |  | "O01" 1,0*3,685 |  | 3.685 | [8 empty] | 2 | 2 | -1 | 0
|  |  |  | "O02" 3,812*1,00 |  | 3.812 | [8 empty] | 2 | 2 | -1 | 0
|  |  |  | "O03" (3,778*0,50+0,30*2*0,50) |  | 2.189 | [8 empty] | 2 | 2 | -1 | 0
|  |  |  | "O04" 4,151*1,00 |  | 4.151 | [8 empty] | 2 | 2 | -1 | 0
|  |  |  | "O05" (3,913+2,848+1,326)*1,0 |  | 8.087 | [8 empty] | 2 | 2 | -1 | 0
|  |  |  | "O06" 3,639*1,0 |  | 3.639 | [8 empty] | 2 | 2 | -1 | 0
|  |  |  | "O07" 4,306*1,00 |  | 4.306 | [8 empty] | 2 | 2 | -1 | 0
|  |  |  | "O08" 3,998*1,00 |  | 3.998 | [8 empty] | 2 | 2 | -1 | 0
|  |  |  | "O09" (2,462+3,667)*1,0 |  | 6.129 | [8 empty] | 2 | 2 | -1 | 0
|  |  |  | "O11" 5,661*1,00 |  | 5.661 | [8 empty] | 2 | 2 | -1 | 0
|  |  |  | "O12" 4,016*1,00 |  | 4.016 | [8 empty] | 2 | 2 | -1 | 0
|  |  |  | "O13" 4,346*1,00 |  | 4.346 | [8 empty] | 2 | 2 | -1 | 0
|  |  |  | "O14" 3,41*1,00 |  | 3.41 | [8 empty] | 2 | 2 | -1 | 0
|  |  |  | "O15" (0,376+2,455+0,268+2,415)*1,00 |  | 5.514 | [8 empty] | 2 | 2 | -1 | 0
|  |  |  | "O16" 3,941*1,00 |  | 3.941 | [8 empty] | 2 | 2 | -1 | 0
|  |  |  | "O17" 3,683*1,00 |  | 3.683 | [8 empty] | 2 | 2 | -1 | 0
|  |  |  | "O18" 3,711*1,00 |  | 3.711 | [8 empty] | 2 | 2 | -1 | 0
|  |  |  | Součet |  | 74.278 | [8 empty] | 2 | 4 | -1 | 1
31 | K | 763 | 998763200 | Přesun hmot procentní pro dřevostavby v objektech v do 6 m | % | 162.669 |  | 0 | 0 | 0 | 0 | 0 | 21 | 16 | 2
| D |  | 767 | Konstrukce zámečnické |  |  |  | 0 |  | 0.0026 |  | 10.6372 |  |  | 1
32 | K | 767 | 767712811 | Demontáž výkladců zapuštěných šroubovaných, včetně nerezové kapotáže rámu, přítlačných lišt | m2 | 295.477 |  | 0 | 0 | 0 | 0.036 | 10.6372 | 21 | 16 | 2
|  |  |  | výměna za nové | [10 empty] | 2 | 1 | -1 | 0
|  |  |  | "O01" 1,819*3,521+0,795*1,818+0,801*1,814 |  | 9.303 | [8 empty] | 2 | 2 | -1 | 0
|  |  |  | "O02" 3,717*1,813+0,797*1,815+0,801*1,816 |  | 9.64 | [8 empty] | 2 | 2 | -1 | 0
|  |  |  | "O03" 3,554*1,816+0,786*1,816+0,795*1,809 |  | 9.32 | [8 empty] | 2 | 2 | -1 | 0
|  |  |  | "O04" 4,151*1,809+0,775*1,809+0,781*1,934 |  | 10.422 | [8 empty] | 2 | 2 | -1 | 0
|  |  |  | "O05" (3,727+2,848+1,149)*1,937 |  | 14.961 | [8 empty] | 2 | 2 | -1 | 0
|  |  |  | "O06" (0,782+0,80+3,639)*1,937 |  | 10.113 | [8 empty] | 2 | 2 | -1 | 0
|  |  |  | "O07" (0,792+0,792)*2,144+0,559*2,177+4,116*2,144 |  | 13.438 | [8 empty] | 2 | 2 | -1 | 0
|  |  |  | "O08" (3,759+0,787+0,792)*2,144 |  | 11.445 | [8 empty] | 2 | 2 | -1 | 0
|  |  |  | "O09" (2,462+3,667)*2,144+0,798*2,173 |  | 14.875 | [8 empty] | 2 | 2 | -1 | 0
|  |  |  | "O11" 0,747*2,52+(3,162+2,192)*2,497 |  | 15.251 | [8 empty] | 2 | 2 | -1 | 0
|  |  |  | "O12" 0,795*2,497+0,792*2,659+3,829*2,672 |  | 14.322 | [8 empty] | 2 | 2 | -1 | 0
|  |  |  | "O13" 0,792*2,659+0,797*2,632+0,728*2,67+4,127*2,632 |  | 17.01 | [8 empty] | 2 | 2 | -1 | 0
|  |  |  | "O14" (0,805+0,805)*2,309+3,337*2,309 |  | 11.423 | [8 empty] | 2 | 2 | -1 | 0
|  |  |  | "O15" (2,218+2,455)*2,309 |  | 10.79 | [8 empty] | 2 | 2 | -1 | 0
|  |  |  | "O16" (0,805+0,805+3,73)*2,309 |  | 12.33 | [8 empty] | 2 | 2 | -1 | 0
|  |  |  | "O17" (0,805+0,807)*2,309+3,489*2,309 |  | 11.778 | [8 empty] | 2 | 2 | -1 | 0
|  |  |  | "O18" 0,802*2,309+0,807*2,429+3,522*2,429 |  | 12.367 | [8 empty] | 2 | 2 | -1 | 0
|  |  |  | Mezisoučet |  | 208.788 | [8 empty] | 2 | 3 | -1 | 0
|  |  |  | demontáž pro zpětnou montáž | [10 empty] | 2 | 1 | -1 | 0
|  |  |  | "O01" (0,065*2+0,615)*(0,04+3,517+0,095+0,905) |  | 3.395 | [8 empty] | 2 | 2 | -1 | 0
|  |  |  | "O02" (0,065*2+0,615)*(3,776+0,941) |  | 3.514 | [8 empty] | 2 | 2 | -1 | 0
|  |  |  | "O03" (0,065*2+0,615)*(3,742+0,942) |  | 3.49 | [8 empty] | 2 | 2 | -1 | 0
|  |  |  | "O04" (0,065*2+0,615)*(4,338+0,942) |  | 3.934 | [8 empty] | 2 | 2 | -1 | 0
|  |  |  | "O05" (0,065*2+0,615)*(3,91+0,203+2,848) |  | 5.186 | [8 empty] | 2 | 2 | -1 | 0
|  |  |  | "O06" (0,065*2+0,615)*(1,305+1,787+3,621) |  | 5.001 | [8 empty] | 2 | 2 | -1 | 0
|  |  |  | "O07" (0,052+0,778)*(0,075+4,122+0,073+0,057+0,08+0,665+0,085+0,05) |  | 4.322 | [8 empty] | 2 | 2 | -1 | 0
|  |  |  | "O08" (0,052+0,778)*(0,103+3,962+0,937) |  | 4.152 | [8 empty] | 2 | 2 | -1 | 0
|  |  |  | "O09" (0,052+0,778)*(6,433+0,072) |  | 5.399 | [8 empty] | 2 | 2 | -1 | 0
|  |  |  | "O11" (0,053+0,645+0,08)*(5,625-0,07+1,777/2) |  | 5.013 | [8 empty] | 2 | 2 | -1 | 0
|  |  |  | "O12" (0,053+0,645+0,08)*(1,777/2+3,980) |  | 3.788 | [8 empty] | 2 | 2 | -1 | 0
|  |  |  | "O13" (0,055+0,778)*(0,927+4,31)+0,770*0,888 |  | 5.046 | [8 empty] | 2 | 2 | -1 | 0
|  |  |  | "O14" 1,354*(3,47+0,927) |  | 5.954 | [8 empty] | 2 | 2 | -1 | 0
|  |  |  | "O15" 1,354*(0,073+0,375+2,437+0,268+2,293+0,104) |  | 7.515 | [8 empty] | 2 | 2 | -1 | 0
|  |  |  | "O16" 1,354*(0,104+0,942+3,905) |  | 6.704 | [8 empty] | 2 | 2 | -1 | 0
|  |  |  | "O17" 1,354*(0,104+0,930+3,665) |  | 6.362 | [8 empty] | 2 | 2 | -1 | 0
|  |  |  | "O18" 1,354*(0,104+0,93+3,711+1,10) |  | 7.914 | [8 empty] | 2 | 2 | -1 | 0
|  |  |  | Mezisoučet |  | 86.689 | [8 empty] | 2 | 3 | -1 | 0
|  |  |  | Součet |  | 295.477 | [8 empty] | 2 | 4 | -1 | 1
33 | K | PK | 767712815 | Oprava poškozených částí stávající nosné konstrukce | m | 126.33 |  | 0 | 0 | 0 | 0 | 0 | 21 | 16 | 2
|  |  |  | uvažováno 30% nosné kosntrukce | [10 empty] | 2 | 1 | -1 | 0
|  |  |  | opravou je myšleno: zavaření otvorů, vyříznutí narušených částí a nahrazení novými shodné dimenze | [10 empty] | 2 | 1 | -1 | 0
|  |  |  | prokotvení mezi původní konstrukcí a novými prvky bude provedeno lokálně svary | [10 empty] | 2 | 1 | -1 | 0
|  |  |  | oprava a doplnění kotvících prvků nosného rámu | [10 empty] | 2 | 1 | -1 | 0
|  |  |  | vč. kotvícího patního plechu akotvícího materiálu dle specifikace PD | [10 empty] | 2 | 1 | -1 | 0
|  |  |  | 0,30*421,10 |  | 126.33 | [8 empty] | 2 | 2 | -1 | 1
34 | K | 767 | 767810113 | Montáž mřížek větracích čtyřhranných stávajících, uložených v prostoru investora mimo stavbu pro zpětnou montáž | m | 75.867 |  | 0 | 0 | 0 | 0 | 0 | 21 | 16 | 2
|  |  |  | "O01" 3,685 |  | 3.685 | [8 empty] | 2 | 2 | -1 | 0
|  |  |  | "O02" 3,812 |  | 3.812 | [8 empty] | 2 | 2 | -1 | 0
|  |  |  | "O03" 3,778 |  | 3.778 | [8 empty] | 2 | 2 | -1 | 0
|  |  |  | "O04" 4,151 |  | 4.151 | [8 empty] | 2 | 2 | -1 | 0
|  |  |  | "O05" (3,913+2,848+1,326) |  | 8.087 | [8 empty] | 2 | 2 | -1 | 0
|  |  |  | "O06" 3,639 |  | 3.639 | [8 empty] | 2 | 2 | -1 | 0
|  |  |  | "O07" 4,306 |  | 4.306 | [8 empty] | 2 | 2 | -1 | 0
|  |  |  | "O08" 3,998 |  | 3.998 | [8 empty] | 2 | 2 | -1 | 0
|  |  |  | "O09" (2,462+3,667) |  | 6.129 | [8 empty] | 2 | 2 | -1 | 0
|  |  |  | "O11" 5,661 |  | 5.661 | [8 empty] | 2 | 2 | -1 | 0
|  |  |  | "O12" 4,016 |  | 4.016 | [8 empty] | 2 | 2 | -1 | 0
|  |  |  | "O13" 4,346 |  | 4.346 | [8 empty] | 2 | 2 | -1 | 0
|  |  |  | "O14" 3,41 |  | 3.41 | [8 empty] | 2 | 2 | -1 | 0
|  |  |  | "O15" (0,376+2,455+0,268+2,415) |  | 5.514 | [8 empty] | 2 | 2 | -1 | 0
|  |  |  | "O16" 3,941 |  | 3.941 | [8 empty] | 2 | 2 | -1 | 0
|  |  |  | "O17" 3,683 |  | 3.683 | [8 empty] | 2 | 2 | -1 | 0
|  |  |  | "O18" 3,711 |  | 3.711 | [8 empty] | 2 | 2 | -1 | 0
|  |  |  | Součet |  | 75.867 | [8 empty] | 2 | 4 | -1 | 1
35 | K | 767 | 767812613 | Montáž markýz fasádních stávajících, uložených v prostoru investora mimo stavbu pro zpětnou montáž | kus | 20 |  | 0 | 0.00013 | 0.0026 | 0 | 0 | 21 | 16 | 2
36 | K | PK | 767812614 | Servis elektromotorového pohonu venkovních markýz vč. vystředění navíjecí hřídele | kpl | 20 |  | 0 | 0 | 0 | 0 | 0 | 21 | 16 | 2
37 | K | PK | 767812615 | Výměna plátěné části markýzy, specifikace dle PD | kus | 20 |  | 0 | 0 | 0 | 0 | 0 | 21 | 16 | 2
38 | K | PK | 767812616 | Kontrola nosných konstrukcí okenních ploch pro polep folií, pod nerez lištami, opravit a natřít | m2 | 69.765 |  | 0 | 0 | 0 | 0 | 0 | 21 | 16 | 2
|  |  |  | izolační sklo | [10 empty] | 2 | 1 | -1 | 0
|  |  |  | "O01" 0,90*1,85 |  | 1.665 | [8 empty] | 2 | 2 | -1 | 0
|  |  |  | "O02" 0,90*1,85 |  | 1.665 | [8 empty] | 2 | 2 | -1 | 0
|  |  |  | "O03" 0,90*1,85 |  | 1.665 | [8 empty] | 2 | 2 | -1 | 0
|  |  |  | "O04" 0,90*1,95 |  | 1.755 | [8 empty] | 2 | 2 | -1 | 0
|  |  |  | "O06" 1,66*1,95 |  | 3.237 | [8 empty] | 2 | 2 | -1 | 0
|  |  |  | "O07" 0,85*(1,95+0,25) |  | 1.87 | [8 empty] | 2 | 2 | -1 | 0
|  |  |  | "O08" 0,85*(1,95+0,25) |  | 1.87 | [8 empty] | 2 | 2 | -1 | 0
|  |  |  | "O09" 0,85*(1,95+1,0) |  | 2.508 | [8 empty] | 2 | 2 | -1 | 0
|  |  |  | "O10a" (3,20+0,95+1,0+0,95)*2,00+(3,20+3,10)*1,00 |  | 18.5 | [8 empty] | 2 | 2 | -1 | 0
|  |  |  | "O10b" (0,95+1,0+0,95+3,20)*2,00+(3,10+3,20)*1,00 |  | 18.5 | [8 empty] | 2 | 2 | -1 | 0
|  |  |  | "O11" 0,85*(1,95+1,00) |  | 2.508 | [8 empty] | 2 | 2 | -1 | 0
|  |  |  | "O12" 1,68*(1,95+0,45) |  | 4.032 | [8 empty] | 2 | 2 | -1 | 0
|  |  |  | "O13" 0,85*(1,95+0,40) |  | 1.998 | [8 empty] | 2 | 2 | -1 | 0
|  |  |  | "O14" 0,85*(1,95+0,40) |  | 1.998 | [8 empty] | 2 | 2 | -1 | 0
|  |  |  | "O16" 0,85*(1,95+0,40) |  | 1.998 | [8 empty] | 2 | 2 | -1 | 0
|  |  |  | "O17" 0,85*(1,95+0,40) |  | 1.998 | [8 empty] | 2 | 2 | -1 | 0
|  |  |  | "O18" 0,85*(1,95+0,40) |  | 1.998 | [8 empty] | 2 | 2 | -1 | 0
|  |  |  | Součet |  | 69.765 | [8 empty] | 2 | 4 | -1 | 1
39 | K | PK | 767812617 | Seřízení a oprava zamykání otevíravých částí (křídel), samozavíračů | kus | 19 |  | 0 | 0 | 0 | 0 | 0 | 21 | 16 | 2
40 | K | 767 | 998767201 | Přesun hmot procentní pro zámečnické konstrukce v objektech v do 6 m | % | 6902.041 |  | 0 | 0 | 0 | 0 | 0 | 21 | 16 | 2
| D |  | 782 | Dokončovací práce - obklady z kamene |  |  |  | 0 |  | 3.376 |  | 0 |  |  | 1
41 | K | 782 | 782131150 | Montáž obkladu kámen tvrdý stěn desky tloušťky 40 nebo 50 mm | m2 | 51.15 |  | 0 | 0.03176 | 1.6245 | 0 | 0 | 21 | 16 | 2
|  |  |  | "O01" (3,685+0,90*2)*0,50 |  | 2.743 | [8 empty] | 2 | 2 | -1 | 0
|  |  |  | "O02" (3,812+0,90*2)*0,50 |  | 2.806 | [8 empty] | 2 | 2 | -1 | 0
|  |  |  | "O03" (3,778+0,90*2)*0,50 |  | 2.789 | [8 empty] | 2 | 2 | -1 | 0
|  |  |  | "O04" (4,375+0,90*2)*0,50 |  | 3.088 | [8 empty] | 2 | 2 | -1 | 0
|  |  |  | "O05" (3,913+2,848+1,326)*0,50 |  | 4.044 | [8 empty] | 2 | 2 | -1 | 0
|  |  |  | "O06" (3,639+0,90*2)*0,50 |  | 2.72 | [8 empty] | 2 | 2 | -1 | 0
|  |  |  | "O07" (4,306+0,90*2)*0,50 |  | 3.053 | [8 empty] | 2 | 2 | -1 | 0
|  |  |  | "O08" (3,998+0,90*2)*0,50 |  | 2.899 | [8 empty] | 2 | 2 | -1 | 0
|  |  |  | "O09" (2,462+3,667+0,90)*0,50 |  | 3.515 | [8 empty] | 2 | 2 | -1 | 0
|  |  |  | "O11" (5,661+0,90)*0,50 |  | 3.281 | [8 empty] | 2 | 2 | -1 | 0
|  |  |  | "O12" (4,016+0,90*2)*0,50 |  | 2.908 | [8 empty] | 2 | 2 | -1 | 0
|  |  |  | "O13" (4,346+0,90*2)*0,50 |  | 3.073 | [8 empty] | 2 | 2 | -1 | 0
|  |  |  | "O14" (3,41+0,90*2)*0,50 |  | 2.605 | [8 empty] | 2 | 2 | -1 | 0
|  |  |  | "O15" (0,376+2,455+0,268+2,415)*0,50 |  | 2.757 | [8 empty] | 2 | 2 | -1 | 0
|  |  |  | "O16" (3,941+0,90*2)*0,50 |  | 2.871 | [8 empty] | 2 | 2 | -1 | 0
|  |  |  | "O17" (3,683+0,90*2)*0,50 |  | 2.742 | [8 empty] | 2 | 2 | -1 | 0
|  |  |  | "O18" (3,711+0,90*2+1,00)*0,50 |  | 3.256 | [8 empty] | 2 | 2 | -1 | 0
|  |  |  | Součet |  | 51.15 | [8 empty] | 2 | 4 | -1 | 1
42 | M | MAT | 583821950 | deska obkladová, žula leštěná tl 5 cm do 0,24 m2 | m2 | 12.788 |  | 0 | 0.136 | 1.7392 | 0 | 0 | 21 | 32 | 2
|  |  |  | "výměna obkladu v rozsahu 50 %" 51,15*0,50 |  | 25.575 | [8 empty] | 2 | 2 | -1 | 1
43 | K | 011 | 622613101 | Impregnační nátěr silikonový vnějších stěn z cihel nebo z přírodního kamene ručně | m2 | 51.15 |  | 0 | 0.00024 | 0.012276 | 0 | 0 | 21 | 16 | 2
44 | K | 782 | 998782201 | Přesun hmot procentní pro obklady kamenné v objektech v do 6 m | % | 893.604 |  | 0 | 0 | 0 | 0 | 0 | 21 | 16 | 2
| D |  | 783 | Dokončovací práce - nátěry |  |  |  | 0 |  | 0.56252 |  | 0 |  |  | 1
45 | K | 783 | 783103821 | Odstranění nátěrů z ocelových konstrukcí lehkých výkladců | m | 421.1 |  | 0 | 0.0003 | 0.12633 | 0 | 0 | 21 | 16 | 2
|  |  |  | "O01" (1,819+3,521+0,795+1,818+0,801+1,814)*2 |  | 21.136 | [8 empty] | 2 | 2 | -1 | 0
|  |  |  | "O02" (3,717+1,813+0,797+1,815+0,801+1,816)*2 |  | 21.518 | [8 empty] | 2 | 2 | -1 | 0
|  |  |  | "O03" (3,554+1,816+0,786+1,816+0,795+1,809)*2 |  | 21.152 | [8 empty] | 2 | 2 | -1 | 0
|  |  |  | "O04" (4,151+1,809+0,775+1,809+0,781+1,934)*2 |  | 22.518 | [8 empty] | 2 | 2 | -1 | 0
|  |  |  | "O05" (3,727+2,848+1,149)*2+1,937*6 |  | 27.07 | [8 empty] | 2 | 2 | -1 | 0
|  |  |  | "O06" (0,782+0,80+3,639)*2+1,937*6 |  | 22.064 | [8 empty] | 2 | 2 | -1 | 0
|  |  |  | "O07" (0,792+0,792)*2+2,144*2+(0,559+2,177+4,116+2,144)*2 |  | 25.448 | [8 empty] | 2 | 2 | -1 | 0
|  |  |  | "O08" (3,759+0,787+0,792)*2+2,144*6 |  | 23.54 | [8 empty] | 2 | 2 | -1 | 0
|  |  |  | "O09" (2,462+3,667)*2+2,144*4+(0,798+2,173)*2 |  | 26.776 | [8 empty] | 2 | 2 | -1 | 0
|  |  |  | "O11" (0,747+2,52)*2+(3,162+2,192)*2+2,497*4 |  | 27.23 | [8 empty] | 2 | 2 | -1 | 0
|  |  |  | "O12" (0,795+2,497+0,792+2,659+3,829+2,672)*2 |  | 26.488 | [8 empty] | 2 | 2 | -1 | 0
|  |  |  | "O13" (0,792+2,659+0,797+2,632+0,728+2,67+4,127+2,632)*2 |  | 34.074 | [8 empty] | 2 | 2 | -1 | 0
|  |  |  | "O14" (0,805+0,805)*2+2,309*4+(3,337+2,309)*2 |  | 23.748 | [8 empty] | 2 | 2 | -1 | 0
|  |  |  | "O15" (2,218+2,455+2,309*2)*2 |  | 18.582 | [8 empty] | 2 | 2 | -1 | 0
|  |  |  | "O16" (0,805+0,805+3,73)*2+2,309*6 |  | 24.534 | [8 empty] | 2 | 2 | -1 | 0
|  |  |  | "O17" (0,805+0,807)*2+2,309*4+(3,489+2,309)*2 |  | 24.056 | [8 empty] | 2 | 2 | -1 | 0
|  |  |  | "O18" (0,802+2,309+0,807+2,429+3,522+2,429+2,535+0,75)*2 |  | 31.166 | [8 empty] | 2 | 2 | -1 | 0
|  |  |  | Součet |  | 421.1 | [8 empty] | 2 | 4 | -1 | 1
46 | K | PK | 783103822 | Odstranění nátěrů z ocelových nosných konstrukcí nadpraží výkladců | m | 218.89 |  | 0 | 0 | 0 | 0 | 0 | 21 | 16 | 2
|  |  |  | demontáž pro zpětnou montáž | [10 empty] | 2 | 1 | -1 | 0
|  |  |  | "O01" ((0,065*2+0,615)+(3,667+0,941))*2 |  | 10.706 | [8 empty] | 2 | 2 | -1 | 0
|  |  |  | "O02" ((0,065*2+0,615)+(3,812+0,905))*2 |  | 10.924 | [8 empty] | 2 | 2 | -1 | 0
|  |  |  | "O03" ((0,065*2+0,615)+(3,742+0,942))*2 |  | 10.858 | [8 empty] | 2 | 2 | -1 | 0
|  |  |  | "O04" ((0,065*2+0,615)+(4,338+0,942))*2 |  | 12.05 | [8 empty] | 2 | 2 | -1 | 0
|  |  |  | "O05" ((0,065*2+0,615)+(3,91+0,203+2,848))*2 |  | 15.412 | [8 empty] | 2 | 2 | -1 | 0
|  |  |  | "O06" ((0,065*2+0,615)+(1,305+1,787+3,621))*2 |  | 14.916 | [8 empty] | 2 | 2 | -1 | 0
|  |  |  | "O07" ((0,052+0,778)+(0,075+4,122+0,073+0,057+0,08+0,665+0,085+0,05))*2 |  | 12.074 | [8 empty] | 2 | 2 | -1 | 0
|  |  |  | "O08" ((0,052+0,778)+(0,103+3,962+0,937))*2 |  | 11.664 | [8 empty] | 2 | 2 | -1 | 0
|  |  |  | "O09" ((0,052+0,778)+(6,433+0,072))*2 |  | 14.67 | [8 empty] | 2 | 2 | -1 | 0
|  |  |  | "O11" ((0,053+0,645+0,08)+(5,625-0,07+1,777/2))*2 |  | 14.443 | [8 empty] | 2 | 2 | -1 | 0
|  |  |  | "O12" ((0,053+0,645+0,08)+(1,777/2+3,980))*2 |  | 11.293 | [8 empty] | 2 | 2 | -1 | 0
|  |  |  | "O13" ((0,055+0,778)+(0,927+4,31)+(0,770+0,888))*2 |  | 15.456 | [8 empty] | 2 | 2 | -1 | 0
|  |  |  | "O14" (1,354+(3,47+0,927))*2 |  | 11.502 | [8 empty] | 2 | 2 | -1 | 0
|  |  |  | "O15" (1,354+(0,073+0,375+2,437+0,268+2,293+0,104))*2 |  | 13.808 | [8 empty] | 2 | 2 | -1 | 0
|  |  |  | "O16" (1,354+(0,104+0,942+3,905))*2 |  | 12.61 | [8 empty] | 2 | 2 | -1 | 0
|  |  |  | "O17" (1,354+(0,104+0,930+3,665))*2 |  | 12.106 | [8 empty] | 2 | 2 | -1 | 0
|  |  |  | "O18" (1,354+(0,104+0,93+3,711+1,10))*2 |  | 14.398 | [8 empty] | 2 | 2 | -1 | 0
|  |  |  | Součet |  | 218.89 | [8 empty] | 2 | 4 | -1 | 1
47 | K | 783 | 783121161 | Nátěry syntetické OK lehkých, matný povrch 1x antikorozní, 1x základní, 1x email | m | 421.1 |  | 0 | 0.00062 | 0.26108 | 0 | 0 | 21 | 16 | 2
|  |  |  | "O01" (1,819+3,521+0,795+1,818+0,801+1,814)*2 |  | 21.136 | [8 empty] | 2 | 2 | -1 | 0
|  |  |  | "O02" (3,717+1,813+0,797+1,815+0,801+1,816)*2 |  | 21.518 | [8 empty] | 2 | 2 | -1 | 0
|  |  |  | "O03" (3,554+1,816+0,786+1,816+0,795+1,809)*2 |  | 21.152 | [8 empty] | 2 | 2 | -1 | 0
|  |  |  | "O04" (4,151+1,809+0,775+1,809+0,781+1,934)*2 |  | 22.518 | [8 empty] | 2 | 2 | -1 | 0
|  |  |  | "O05" (3,727+2,848+1,149)*2+1,937*6 |  | 27.07 | [8 empty] | 2 | 2 | -1 | 0
|  |  |  | "O06" (0,782+0,80+3,639)*2+1,937*6 |  | 22.064 | [8 empty] | 2 | 2 | -1 | 0
|  |  |  | "O07" (0,792+0,792)*2+2,144*2+(0,559+2,177+4,116+2,144)*2 |  | 25.448 | [8 empty] | 2 | 2 | -1 | 0
|  |  |  | "O08" (3,759+0,787+0,792)*2+2,144*6 |  | 23.54 | [8 empty] | 2 | 2 | -1 | 0
|  |  |  | "O09" (2,462+3,667)*2+2,144*4+(0,798+2,173)*2 |  | 26.776 | [8 empty] | 2 | 2 | -1 | 0
|  |  |  | "O11" (0,747+2,52)*2+(3,162+2,192)*2+2,497*4 |  | 27.23 | [8 empty] | 2 | 2 | -1 | 0
|  |  |  | "O12" (0,795+2,497+0,792+2,659+3,829+2,672)*2 |  | 26.488 | [8 empty] | 2 | 2 | -1 | 0
|  |  |  | "O13" (0,792+2,659+0,797+2,632+0,728+2,67+4,127+2,632)*2 |  | 34.074 | [8 empty] | 2 | 2 | -1 | 0
|  |  |  | "O14" (0,805+0,805)*2+2,309*4+(3,337+2,309)*2 |  | 23.748 | [8 empty] | 2 | 2 | -1 | 0
|  |  |  | "O15" (2,218+2,455+2,309*2)*2 |  | 18.582 | [8 empty] | 2 | 2 | -1 | 0
|  |  |  | "O16" (0,805+0,805+3,73)*2+2,309*6 |  | 24.534 | [8 empty] | 2 | 2 | -1 | 0
|  |  |  | "O17" (0,805+0,807)*2+2,309*4+(3,489+2,309)*2 |  | 24.056 | [8 empty] | 2 | 2 | -1 | 0
|  |  |  | "O18" (0,802+2,309+0,807+2,429+3,522+2,429+2,535+0,75)*2 |  | 31.166 | [8 empty] | 2 | 2 | -1 | 0
|  |  |  | Součet |  | 421.1 | [8 empty] | 2 | 4 | -1 | 1
48 | K | 783 | 783121162 | Nátěry syntetické OK lehkých matný povrch 1x antikorozní, 1x základní, 1x email(nadpraží výkladců) | m2 | 218.89 |  | 0 | 0.0008 | 0.17511 | 0 | 0 | 21 | 16 | 2
| D |  | 787 | Dokončovací práce - zasklívání |  |  |  | 0 |  | 10.5248 |  | 0 |  |  | 1
49 | K | 787 | 787714352 | Zasklívání výkladců s podtmelením na lišty délky do 4500 mm | m2 | 81.29 |  | 0 | 0.01736 | 1.4112 | 0 | 0 | 21 | 16 | 2
|  |  |  | zpětná montáž | [10 empty] | 2 | 1 | -1 | 0
|  |  |  | "O01" (0,065*2+0,615)*(0,04+3,517+0,095+0,905) |  | 3.395 | [8 empty] | 2 | 2 | -1 | 0
|  |  |  | "O02" (0,065*2+0,615)*(3,776+0,941) |  | 3.514 | [8 empty] | 2 | 2 | -1 | 0
|  |  |  | "O03" (0,065*2+0,615)*(3,742+0,942) |  | 3.49 | [8 empty] | 2 | 2 | -1 | 0
|  |  |  | "O04" (0,065*2+0,615)*(4,338+0,942) |  | 3.934 | [8 empty] | 2 | 2 | -1 | 0
|  |  |  | "O05" (0,065*2+0,615)*(3,91+0,203+2,848) |  | 5.186 | [8 empty] | 2 | 2 | -1 | 0
|  |  |  | "O06" (0,065*2+0,615)*(1,305+1,787+3,621) |  | 5.001 | [8 empty] | 2 | 2 | -1 | 0
|  |  |  | "O07" (0,052+0,778)*(0,075+4,122+0,073+0,057+0,08+0,665+0,085+0,05) |  | 4.322 | [8 empty] | 2 | 2 | -1 | 0
|  |  |  | "O08" (0,052+0,778)*(0,103+3,962+0,937) |  | 4.152 | [8 empty] | 2 | 2 | -1 | 0
|  |  |  | "O11" (0,053+0,645+0,08)*(5,625-0,07+1,777/2) |  | 5.013 | [8 empty] | 2 | 2 | -1 | 0
|  |  |  | "O12" (0,053+0,645+0,08)*(1,777/2+3,980) |  | 3.788 | [8 empty] | 2 | 2 | -1 | 0
|  |  |  | "O13" (0,055+0,778)*(0,927+4,31)+0,770*0,888 |  | 5.046 | [8 empty] | 2 | 2 | -1 | 0
|  |  |  | "O14" 1,354*(3,47+0,927) |  | 5.954 | [8 empty] | 2 | 2 | -1 | 0
|  |  |  | "O15" 1,354*(0,073+0,375+2,437+0,268+2,293+0,104) |  | 7.515 | [8 empty] | 2 | 2 | -1 | 0
|  |  |  | "O16" 1,354*(0,104+0,942+3,905) |  | 6.704 | [8 empty] | 2 | 2 | -1 | 0
|  |  |  | "O17" 1,354*(0,104+0,930+3,665) |  | 6.362 | [8 empty] | 2 | 2 | -1 | 0
|  |  |  | "O18" 1,354*(0,104+0,93+3,711+1,10) |  | 7.914 | [8 empty] | 2 | 2 | -1 | 0
|  |  |  | Součet |  | 81.29 | [8 empty] | 2 | 4 | -1 | 1
50 | K | 787 | 787716373 | Zasklívání výkladců s podtmelením na lišty do 5 m2 dvojsklem izolačním tl 2x8 mm | m2 | 210.689 |  | 0 | 0.04248 | 8.9501 | 0 | 0 | 21 | 16 | 2
|  |  |  | izolační sklo | [10 empty] | 2 | 1 | -1 | 0
|  |  |  | "O01" 1,819*3,521+0,795*1,818+0,801*1,814 |  | 9.303 | [8 empty] | 2 | 2 | -1 | 0
|  |  |  | "O02" 3,717*1,813+0,797*1,815+0,801*1,816 |  | 9.64 | [8 empty] | 2 | 2 | -1 | 0
|  |  |  | "O03" 3,554*1,816+0,786*1,816+0,795*1,809 |  | 9.32 | [8 empty] | 2 | 2 | -1 | 0
|  |  |  | "O04" 4,151*1,809+0,775*1,809+0,781*1,934 |  | 10.422 | [8 empty] | 2 | 2 | -1 | 0
|  |  |  | "O05" (3,727+2,848+1,149)*1,937 |  | 14.961 | [8 empty] | 2 | 2 | -1 | 0
|  |  |  | "O06" (0,782+0,80+3,639)*1,937 |  | 10.113 | [8 empty] | 2 | 2 | -1 | 0
|  |  |  | "O07" (0,792+0,792)*2,144+0,559*2,177+4,116*2,144 |  | 13.438 | [8 empty] | 2 | 2 | -1 | 0
|  |  |  | "O08" (3,759+0,787+0,792)*2,144 |  | 11.445 | [8 empty] | 2 | 2 | -1 | 0
|  |  |  | "O09" (2,462+3,667)*2,144+0,798*2,173 |  | 14.875 | [8 empty] | 2 | 2 | -1 | 0
|  |  |  | "O11" 0,747*2,52+(3,162+2,192)*2,497 |  | 15.251 | [8 empty] | 2 | 2 | -1 | 0
|  |  |  | "O12" 0,795*2,497+0,792*2,659+3,829*2,672 |  | 14.322 | [8 empty] | 2 | 2 | -1 | 0
|  |  |  | "O13" 0,792*2,659+0,797*2,632+0,728*2,67+4,127*2,632 |  | 17.01 | [8 empty] | 2 | 2 | -1 | 0
|  |  |  | "O14" (0,805+0,805)*2,309+3,337*2,309 |  | 11.423 | [8 empty] | 2 | 2 | -1 | 0
|  |  |  | "O15" (2,218+2,455)*2,309 |  | 10.79 | [8 empty] | 2 | 2 | -1 | 0
|  |  |  | "O16" (0,805+0,805+3,73)*2,309 |  | 12.33 | [8 empty] | 2 | 2 | -1 | 0
|  |  |  | "O17" (0,805+0,807)*2,309+3,489*2,309 |  | 11.778 | [8 empty] | 2 | 2 | -1 | 0
|  |  |  | "O18" 0,802*2,309+0,807*2,429+3,522*2,429+2,535*0,75 |  | 14.268 | [8 empty] | 2 | 2 | -1 | 0
|  |  |  | Součet |  | 210.689 | [8 empty] | 2 | 4 | -1 | 1
51 | K | PK | 787716374 | Příplatek za sklo do oblouku | m2 | 11.186 |  | 0 | 0 | 0 | 0 | 0 | 21 | 16 | 2
|  |  |  | "O05" 2,848*1,937 |  | 5.517 | [8 empty] | 2 | 2 | -1 | 0
|  |  |  | "O15" 2,455*2,309 |  | 5.669 | [8 empty] | 2 | 2 | -1 | 0
|  |  |  | Součet |  | 11.186 | [8 empty] | 2 | 4 | -1 | 1
52 | K | PK | 787716375 | Příplatek za plochu do 9m2 | m2 | 155.098 |  | 0 | 0 | 0 | 0 | 0 | 21 | 16 | 2
|  |  |  | "O01" 1,819*3,521 |  | 6.405 | [8 empty] | 2 | 2 | -1 | 0
|  |  |  | "O02" 3,717*1,813 |  | 6.739 | [8 empty] | 2 | 2 | -1 | 0
|  |  |  | "O03" 3,554*1,816 |  | 6.454 | [8 empty] | 2 | 2 | -1 | 0
|  |  |  | "O04" 4,151*1,809 |  | 7.509 | [8 empty] | 2 | 2 | -1 | 0
|  |  |  | "O05" (3,727+2,848)*1,937 |  | 12.736 | [8 empty] | 2 | 2 | -1 | 0
|  |  |  | "O06" 3,639*1,937 |  | 7.049 | [8 empty] | 2 | 2 | -1 | 0
|  |  |  | "O07" 4,116*2,144 |  | 8.825 | [8 empty] | 2 | 2 | -1 | 0
|  |  |  | "O08" 3,759*2,144 |  | 8.059 | [8 empty] | 2 | 2 | -1 | 0
|  |  |  | "O09" (2,462+3,667)*2,144 |  | 13.141 | [8 empty] | 2 | 2 | -1 | 0
|  |  |  | "O11" (3,162+2,192)*2,497 |  | 13.369 | [8 empty] | 2 | 2 | -1 | 0
|  |  |  | "O12" 3,829*2,672 |  | 10.231 | [8 empty] | 2 | 2 | -1 | 0
|  |  |  | "O13" 4,127*2,632 |  | 10.862 | [8 empty] | 2 | 2 | -1 | 0
|  |  |  | "O14" 3,337*2,309 |  | 7.705 | [8 empty] | 2 | 2 | -1 | 0
|  |  |  | "O15" (2,218+2,455)*2,309 |  | 10.79 | [8 empty] | 2 | 2 | -1 | 0
|  |  |  | "O16" 3,73*2,309 |  | 8.613 | [8 empty] | 2 | 2 | -1 | 0
|  |  |  | "O17" 3,489*2,309 |  | 8.056 | [8 empty] | 2 | 2 | -1 | 0
|  |  |  | "O18" 3,522*2,429 |  | 8.555 | [8 empty] | 2 | 2 | -1 | 0
|  |  |  | Součet |  | 155.098 | [8 empty] | 2 | 4 | -1 | 1
53 | K | PK | 787716401 | Dodávka a montáž detailu 01 - vodorovné uchycení zasklení ke stávající nosné konstrukci, specifikace dle PD | m | 150.45 |  | 0 | 0 | 0 | 0 | 0 | 21 | 16 | 2
|  |  |  | položka obsahuje všechny kotvící a kompletační prvky, | [10 empty] | 2 | 1 | -1 | 0
|  |  |  | oc. systémová fasádní přítlačná lišta š. 50mm(ref. výrobek JANSWN VISS TV) | [10 empty] | 2 | 1 | -1 | 0
|  |  |  | oc. podkladní plech tl. 4mm | [10 empty] | 2 | 1 | -1 | 0
|  |  |  | nerez obklad tl. 1,5mm rš 125mm, lepený ke krycí liště | [10 empty] | 2 | 1 | -1 | 0
|  |  |  | mikroexpanzní pryž, trvale pružný tmel | [10 empty] | 2 | 1 | -1 | 0
|  |  |  | "O01" 3,521*2 |  | 7.042 | [8 empty] | 2 | 2 | -1 | 0
|  |  |  | "O02" 3,717*2 |  | 7.434 | [8 empty] | 2 | 2 | -1 | 0
|  |  |  | "O03" 3,554*2 |  | 7.108 | [8 empty] | 2 | 2 | -1 | 0
|  |  |  | "O04" 4,151*2 |  | 8.302 | [8 empty] | 2 | 2 | -1 | 0
|  |  |  | "O05" (3,727+2,848+1,149)*2 |  | 15.448 | [8 empty] | 2 | 2 | -1 | 0
|  |  |  | "O06" 3,639*2 |  | 7.278 | [8 empty] | 2 | 2 | -1 | 0
|  |  |  | "O07" 0,559*2+4,116*2 |  | 9.35 | [8 empty] | 2 | 2 | -1 | 0
|  |  |  | "O08" 3,759*2 |  | 7.518 | [8 empty] | 2 | 2 | -1 | 0
|  |  |  | "O09" (2,462+3,667+0,798)*2 |  | 13.854 | [8 empty] | 2 | 2 | -1 | 0
|  |  |  | "O11" (0,747+3,162+2,192)*2 |  | 12.202 | [8 empty] | 2 | 2 | -1 | 0
|  |  |  | "O12" 3,829*2 |  | 7.658 | [8 empty] | 2 | 2 | -1 | 0
|  |  |  | "O13" 4,127*2 |  | 8.254 | [8 empty] | 2 | 2 | -1 | 0
|  |  |  | "O14" 3,337*2 |  | 6.674 | [8 empty] | 2 | 2 | -1 | 0
|  |  |  | "O15" (2,218+2,455)*2 |  | 9.346 | [8 empty] | 2 | 2 | -1 | 0
|  |  |  | "O16" 3,73*2 |  | 7.46 | [8 empty] | 2 | 2 | -1 | 0
|  |  |  | "O17" 3,489*2 |  | 6.978 | [8 empty] | 2 | 2 | -1 | 0
|  |  |  | "O18" 3,522*2+0,75*2 |  | 8.544 | [8 empty] | 2 | 2 | -1 | 0
|  |  |  | Součet |  | 150.45 | [8 empty] | 2 | 4 | -1 | 1
54 | K | PK | 787716402 | Dodávka a montáž detailu 02 - svislé uchycení zasklení ke stávající rohové nosné konstrukci, specifikace dle PD | m | 82.568 |  | 0 | 0 | 0 | 0 | 0 | 21 | 16 | 2
|  |  |  | položka obsahuje | [10 empty] | 2 | 1 | -1 | 0
|  |  |  | oc. systémová fasádní přítlačná lišta š. 60mm (ref. výrobek JANSWN VISS TV) 2kusy | [10 empty] | 2 | 1 | -1 | 0
|  |  |  | izolační podkladek tl.15mm, šíře cca 35mm, tl.10mm, šíře cca 70mm, ref. výrobek PURENIT | [10 empty] | 2 | 1 | -1 | 0
|  |  |  | nerez obklad tl. 1,5mm rš 250mm, lepený ke krycí liště | [10 empty] | 2 | 1 | -1 | 0
|  |  |  | mikroexpanzní pryž, trvale pružný tmel, N413 PVC provazec + butyl | [10 empty] | 2 | 1 | -1 | 0
|  |  |  | "O01" 1,818+1,814 |  | 3.632 | [8 empty] | 2 | 2 | -1 | 0
|  |  |  | "O01 - napojení na stávající konstrukci přichycenou k fasádě" 1,818 |  | 1.818 | [8 empty] | 2 | 2 | -1 | 0
|  |  |  | "O02" 1,815+1,816 |  | 3.631 | [8 empty] | 2 | 2 | -1 | 0
|  |  |  | "O03" 1,816+1,809 |  | 3.625 | [8 empty] | 2 | 2 | -1 | 0
|  |  |  | "O04" 1,809+1,934 |  | 3.743 | [8 empty] | 2 | 2 | -1 | 0
|  |  |  | "O05" 1,937 |  | 1.937 | [8 empty] | 2 | 2 | -1 | 0
|  |  |  | "O06" 1,937 |  | 1.937 | [8 empty] | 2 | 2 | -1 | 0
|  |  |  | "O06 - napojení na stávající konstrukci přichycenou k fasádě" 1,937 |  | 1.937 | [8 empty] | 2 | 2 | -1 | 0
|  |  |  | "O07" 2*2,144+2,177 |  | 6.465 | [8 empty] | 2 | 2 | -1 | 0
|  |  |  | "O07 - napojení na stávající konstrukci přichycenou k fasádě" 2,117 |  | 2.117 | [8 empty] | 2 | 2 | -1 | 0
|  |  |  | "O08" 2*2,144 |  | 4.288 | [8 empty] | 2 | 2 | -1 | 0
|  |  |  | "O09" 2,173 |  | 2.173 | [8 empty] | 2 | 2 | -1 | 0
|  |  |  | "O11" 2,52 |  | 2.52 | [8 empty] | 2 | 2 | -1 | 0
|  |  |  | "O12" 2,497+2,659 |  | 5.156 | [8 empty] | 2 | 2 | -1 | 0
|  |  |  | "O13" 2,659+2,632+2,67 |  | 7.961 | [8 empty] | 2 | 2 | -1 | 0
|  |  |  | "O13 - napojení na stávající konstrukci přichycenou k fasádě" 2,670 |  | 2.67 | [8 empty] | 2 | 2 | -1 | 0
|  |  |  | "O14" 2*2,309 |  | 4.618 | [8 empty] | 2 | 2 | -1 | 0
|  |  |  | "O14 - napojení na stávající konstrukci přichycenou k fasádě" 2,309 |  | 2.309 | [8 empty] | 2 | 2 | -1 | 0
|  |  |  | "O15" 0 | [10 empty] | 2 | 1 | -1 | 0
|  |  |  | "O16" 2*2,309 |  | 4.618 | [8 empty] | 2 | 2 | -1 | 0
|  |  |  | "O17" 2*2,309 |  | 4.618 | [8 empty] | 2 | 2 | -1 | 0
|  |  |  | "O18" 2,309+2,429+3,522 |  | 8.26 | [8 empty] | 2 | 2 | -1 | 0
|  |  |  | "O18 - napojení na stávající konstrukci přichycenou k fasádě" 2,535 |  | 2.535 | [8 empty] | 2 | 2 | -1 | 0
|  |  |  | Součet |  | 82.568 | [8 empty] | 2 | 4 | -1 | 1
55 | K | PK | 787716403 | Dodávka a montáž detailu 03 - vodorovné uchycení zasklení ke stávající nosné konstrukci dveřního otvoru, specifikace dle PD | m | 42.842 |  | 0 | 0 | 0 | 0 | 0 | 21 | 16 | 2
|  |  |  | položka obsahuje všechny kotvící a kompletační prvky, | [10 empty] | 2 | 1 | -1 | 0
|  |  |  | oc. systémová fasádní přítlačná lišta š. 50mm(ref. výrobek JANSWN VISS TV) | [10 empty] | 2 | 1 | -1 | 0
|  |  |  | nerez L 25/15 | [10 empty] | 2 | 1 | -1 | 0
|  |  |  | nerez obklad tl. 1,5mm rš 125mm, lepený ke krycí liště | [10 empty] | 2 | 1 | -1 | 0
|  |  |  | mikroexpanzní pryž, trvale pružný tmel, N413 PVC provazec + butyl | [10 empty] | 2 | 1 | -1 | 0
|  |  |  | "O01" (0,795+0,801)*2 |  | 3.192 | [8 empty] | 2 | 2 | -1 | 0
|  |  |  | "O02" (0,797+0,801)*2 |  | 3.196 | [8 empty] | 2 | 2 | -1 | 0
|  |  |  | "O03" (0,786+0,795)*2 |  | 3.162 | [8 empty] | 2 | 2 | -1 | 0
|  |  |  | "O04" (0,775+0,781)*2 |  | 3.112 | [8 empty] | 2 | 2 | -1 | 0
|  |  |  | "O05" 0 | [10 empty] | 2 | 1 | -1 | 0
|  |  |  | "O06" (0,782+0,80)*2 |  | 3.164 | [8 empty] | 2 | 2 | -1 | 0
|  |  |  | "O07" (0,792+0,792)*2 |  | 3.168 | [8 empty] | 2 | 2 | -1 | 0
|  |  |  | "O08" (0,787+0,792)*2 |  | 3.158 | [8 empty] | 2 | 2 | -1 | 0
|  |  |  | "O09" 0 | [10 empty] | 2 | 1 | -1 | 0
|  |  |  | "O11" 0 | [10 empty] | 2 | 1 | -1 | 0
|  |  |  | "O12" (0,795+0,792)*2 |  | 3.174 | [8 empty] | 2 | 2 | -1 | 0
|  |  |  | "O13" (0,792+0,797+0,728)*2 |  | 4.634 | [8 empty] | 2 | 2 | -1 | 0
|  |  |  | "O14" (0,805+0,805)*2 |  | 3.22 | [8 empty] | 2 | 2 | -1 | 0
|  |  |  | "O15" 0 | [10 empty] | 2 | 1 | -1 | 0
|  |  |  | "O16" (0,805+0,805)*2 |  | 3.22 | [8 empty] | 2 | 2 | -1 | 0
|  |  |  | "O17" (0,805+0,807)*2 |  | 3.224 | [8 empty] | 2 | 2 | -1 | 0
|  |  |  | "O18" (0,802+0,807)*2 |  | 3.218 | [8 empty] | 2 | 2 | -1 | 0
|  |  |  | Součet |  | 42.842 | [8 empty] | 2 | 4 | -1 | 1
56 | K | PK | 787716404 | Dodávka a montáž detailu 04 - svislé uchycení zasklení ke stávající nosné konstrukci dveřního otvoru, specifikace dle PD | m | 60.761 |  | 0 | 0 | 0 | 0 | 0 | 21 | 16 | 2
|  |  |  | položka obsahuje všechny kotvící a kompletační prvky, | [10 empty] | 2 | 1 | -1 | 0
|  |  |  | nerez profil (AISI 304) 15/15 | [10 empty] | 2 | 1 | -1 | 0
|  |  |  | atyp plech tl. 2mm rš 90mm | [10 empty] | 2 | 1 | -1 | 0
|  |  |  | lepení, případně snýtování nerez trhacím nýtem | [10 empty] | 2 | 1 | -1 | 0
|  |  |  | mikroexpanzní pryž, trvale pružný tmel, N413 PVC provazec + butyl | [10 empty] | 2 | 1 | -1 | 0
|  |  |  | "O01" 1,818+1,814 |  | 3.632 | [8 empty] | 2 | 2 | -1 | 0
|  |  |  | "O02" 1,815+1,816 |  | 3.631 | [8 empty] | 2 | 2 | -1 | 0
|  |  |  | "O03" 1,816+1,809 |  | 3.625 | [8 empty] | 2 | 2 | -1 | 0
|  |  |  | "O04" 1,809+1,934 |  | 3.743 | [8 empty] | 2 | 2 | -1 | 0
|  |  |  | "O05" 0 | [10 empty] | 2 | 1 | -1 | 0
|  |  |  | "O06" 2*1,937 |  | 3.874 | [8 empty] | 2 | 2 | -1 | 0
|  |  |  | "O07" 2*2,144 |  | 4.288 | [8 empty] | 2 | 2 | -1 | 0
|  |  |  | "O08" 2*2,144 |  | 4.288 | [8 empty] | 2 | 2 | -1 | 0
|  |  |  | "O09" 2,144 |  | 2.144 | [8 empty] | 2 | 2 | -1 | 0
|  |  |  | "O11" 2,497 |  | 2.497 | [8 empty] | 2 | 2 | -1 | 0
|  |  |  | "O12" 2,497+2,659 |  | 5.156 | [8 empty] | 2 | 2 | -1 | 0
|  |  |  | "O13" 2,659+2,632 |  | 5.291 | [8 empty] | 2 | 2 | -1 | 0
|  |  |  | "O14" 2*2,309 |  | 4.618 | [8 empty] | 2 | 2 | -1 | 0
|  |  |  | "O15" 0 | [10 empty] | 2 | 1 | -1 | 0
|  |  |  | "O16" 2*2,309 |  | 4.618 | [8 empty] | 2 | 2 | -1 | 0
|  |  |  | "O17" 2*2,309 |  | 4.618 | [8 empty] | 2 | 2 | -1 | 0
|  |  |  | "O18" 2,309+2,429 |  | 4.738 | [8 empty] | 2 | 2 | -1 | 0
|  |  |  | Součet |  | 60.761 | [8 empty] | 2 | 4 | -1 | 1
57 | K | PK | 787716405 | Dodávka a montáž detailu 05 - osazení vodící lišty markýzy, specifikace dle PD | m | 20 |  | 0 | 0 | 0 | 0 | 0 | 21 | 16 | 2
|  |  |  | položka obsahuje všechny kotvící a kompletační prvky, | [10 empty] | 2 | 1 | -1 | 0
|  |  |  | vodící lista, nerezový distančník DN 15x2 dl. cca 24mm, vyplněno TPT | [10 empty] | 2 | 1 | -1 | 0
|  |  |  | "O01" 0,80 |  | 0.8 | [8 empty] | 2 | 2 | -1 | 0
|  |  |  | "O02" 0,80 |  | 0.8 | [8 empty] | 2 | 2 | -1 | 0
|  |  |  | "O03" 0,80 |  | 0.8 | [8 empty] | 2 | 2 | -1 | 0
|  |  |  | "O04" 0,80 |  | 0.8 | [8 empty] | 2 | 2 | -1 | 0
|  |  |  | "O05" 3*0,80 |  | 2.4 | [8 empty] | 2 | 2 | -1 | 0
|  |  |  | "O06" 0,80 |  | 0.8 | [8 empty] | 2 | 2 | -1 | 0
|  |  |  | "O07" 2*0,80 |  | 1.6 | [8 empty] | 2 | 2 | -1 | 0
|  |  |  | "O08" 0,80 |  | 0.8 | [8 empty] | 2 | 2 | -1 | 0
|  |  |  | "O09" 2*0,80 |  | 1.6 | [8 empty] | 2 | 2 | -1 | 0
|  |  |  | "O11" 2*0,80 |  | 1.6 | [8 empty] | 2 | 2 | -1 | 0
|  |  |  | "O12" 0,80 |  | 0.8 | [8 empty] | 2 | 2 | -1 | 0
|  |  |  | "O13" 2*0,80 |  | 1.6 | [8 empty] | 2 | 2 | -1 | 0
|  |  |  | "O14" 0,80 |  | 0.8 | [8 empty] | 2 | 2 | -1 | 0
|  |  |  | "O15" 3*0,80 |  | 2.4 | [8 empty] | 2 | 2 | -1 | 0
|  |  |  | "O16" 0,80 |  | 0.8 | [8 empty] | 2 | 2 | -1 | 0
|  |  |  | "O17" 0,80 |  | 0.8 | [8 empty] | 2 | 2 | -1 | 0
|  |  |  | "O18" 0,80 |  | 0.8 | [8 empty] | 2 | 2 | -1 | 0
|  |  |  | Součet |  | 20 | [8 empty] | 2 | 4 | -1 | 1
58 | K | PK | 787716406 | Dodávka a montáž detailu 06 - vodorovné uchycení zasklení ke stávající nosné konstrukci v místě konvektoru, specifikace dle PD | m | 29.606 |  | 0 | 0 | 0 | 0 | 0 | 21 | 16 | 2
|  |  |  | položka obsahuje všechny kotvící a kompletační prvky, | [10 empty] | 2 | 1 | -1 | 0
|  |  |  | úprava pozice navíjecí a vodící hřídele, doplnění kotvení, jekl 25/40 vč. patního profilu L35/40/4 | [10 empty] | 2 | 1 | -1 | 0
|  |  |  | vyrovnání podkladu reprofilační maltou | [10 empty] | 2 | 1 | -1 | 0
|  |  |  | "O11" (3,162+2,192) |  | 5.354 | [8 empty] | 2 | 2 | -1 | 0
|  |  |  | "O12" 3,829 |  | 3.829 | [8 empty] | 2 | 2 | -1 | 0
|  |  |  | "O13" 4,127 |  | 4.127 | [8 empty] | 2 | 2 | -1 | 0
|  |  |  | "O14" 3,337 |  | 3.337 | [8 empty] | 2 | 2 | -1 | 0
|  |  |  | "O15" 2,218 |  | 2.218 | [8 empty] | 2 | 2 | -1 | 0
|  |  |  | "O16" 3,73 |  | 3.73 | [8 empty] | 2 | 2 | -1 | 0
|  |  |  | "O17" 3,489 |  | 3.489 | [8 empty] | 2 | 2 | -1 | 0
|  |  |  | "O18" 3,522 |  | 3.522 | [8 empty] | 2 | 2 | -1 | 0
|  |  |  | Součet |  | 29.606 | [8 empty] | 2 | 4 | -1 | 1
59 | K | PK | 787716407 | D+M Solární tepelně izolační folie snižující prostup infračerveného záření, specifikace dle PD | m2 | 69.765 |  | 0 | 0 | 0 | 0 | 0 | 21 | 16 | 2
|  |  |  | izolační sklo | [10 empty] | 2 | 1 | -1 | 0
|  |  |  | "O01" 0,90*1,85 |  | 1.665 | [8 empty] | 2 | 2 | -1 | 0
|  |  |  | "O02" 0,90*1,85 |  | 1.665 | [8 empty] | 2 | 2 | -1 | 0
|  |  |  | "O03" 0,90*1,85 |  | 1.665 | [8 empty] | 2 | 2 | -1 | 0
|  |  |  | "O04" 0,90*1,95 |  | 1.755 | [8 empty] | 2 | 2 | -1 | 0
|  |  |  | "O06" 1,66*1,95 |  | 3.237 | [8 empty] | 2 | 2 | -1 | 0
|  |  |  | "O07" 0,85*(1,95+0,25) |  | 1.87 | [8 empty] | 2 | 2 | -1 | 0
|  |  |  | "O08" 0,85*(1,95+0,25) |  | 1.87 | [8 empty] | 2 | 2 | -1 | 0
|  |  |  | "O09" 0,85*(1,95+1,0) |  | 2.508 | [8 empty] | 2 | 2 | -1 | 0
|  |  |  | "O10a" (3,20+0,95+1,0+0,95)*2,00+(3,20+3,10)*1,00 |  | 18.5 | [8 empty] | 2 | 2 | -1 | 0
|  |  |  | "O10b" (0,95+1,0+0,95+3,20)*2,00+(3,10+3,20)*1,00 |  | 18.5 | [8 empty] | 2 | 2 | -1 | 0
|  |  |  | "O11" 0,85*(1,95+1,00) |  | 2.508 | [8 empty] | 2 | 2 | -1 | 0
|  |  |  | "O12" 1,68*(1,95+0,45) |  | 4.032 | [8 empty] | 2 | 2 | -1 | 0
|  |  |  | "O13" 0,85*(1,95+0,40) |  | 1.998 | [8 empty] | 2 | 2 | -1 | 0
|  |  |  | "O14" 0,85*(1,95+0,40) |  | 1.998 | [8 empty] | 2 | 2 | -1 | 0
|  |  |  | "O16" 0,85*(1,95+0,40) |  | 1.998 | [8 empty] | 2 | 2 | -1 | 0
|  |  |  | "O17" 0,85*(1,95+0,40) |  | 1.998 | [8 empty] | 2 | 2 | -1 | 0
|  |  |  | "O18" 0,85*(1,95+0,40) |  | 1.998 | [8 empty] | 2 | 2 | -1 | 0
|  |  |  | Součet |  | 69.765 | [8 empty] | 2 | 4 | -1 | 1
60 | K | PK | 787716408 | D+M bezpečnostního polepu, specifikace dle PD | m2 | 65.185 |  | 0 | 0 | 0 | 0 | 0 | 21 | 16 | 2
|  |  |  | izolační sklo | [10 empty] | 2 | 1 | -1 | 0
|  |  |  | "O01" 0,90*1,85 |  | 1.665 | [8 empty] | 2 | 2 | -1 | 0
|  |  |  | "O02" 0,90*1,85 |  | 1.665 | [8 empty] | 2 | 2 | -1 | 0
|  |  |  | "O03" 0,90*1,85 |  | 1.665 | [8 empty] | 2 | 2 | -1 | 0
|  |  |  | "O04" 0,90*1,95 |  | 1.755 | [8 empty] | 2 | 2 | -1 | 0
|  |  |  | "O06" 1,66*1,95 |  | 3.237 | [8 empty] | 2 | 2 | -1 | 0
|  |  |  | "O07" 0,85*1,95 |  | 1.658 | [8 empty] | 2 | 2 | -1 | 0
|  |  |  | "O08" 0,85*1,95 |  | 1.658 | [8 empty] | 2 | 2 | -1 | 0
|  |  |  | "O09" 0,85*1,95 |  | 1.658 | [8 empty] | 2 | 2 | -1 | 0
|  |  |  | "O10a" (3,20+0,95+1,0+0,95)*2,00+(3,20+3,10)*1,00 |  | 18.5 | [8 empty] | 2 | 2 | -1 | 0
|  |  |  | "O10b" (0,95+1,0+0,95+3,20)*2,00+(3,10+3,20)*1,00 |  | 18.5 | [8 empty] | 2 | 2 | -1 | 0
|  |  |  | "O11" 0,85*1,95 |  | 1.658 | [8 empty] | 2 | 2 | -1 | 0
|  |  |  | "O12" 1,68*1,95 |  | 3.276 | [8 empty] | 2 | 2 | -1 | 0
|  |  |  | "O13" 0,85*1,95 |  | 1.658 | [8 empty] | 2 | 2 | -1 | 0
|  |  |  | "O14" 0,85*1,95 |  | 1.658 | [8 empty] | 2 | 2 | -1 | 0
|  |  |  | "O16" 0,85*1,95 |  | 1.658 | [8 empty] | 2 | 2 | -1 | 0
|  |  |  | "O17" 0,85*1,95 |  | 1.658 | [8 empty] | 2 | 2 | -1 | 0
|  |  |  | "O18" 0,85*1,95 |  | 1.658 | [8 empty] | 2 | 2 | -1 | 0
|  |  |  | Součet |  | 65.185 | [8 empty] | 2 | 4 | -1 | 1
61 | K | PK | 787716409 | D+M reklamního polepu, specifikace dle PD | m2 | 29.197 |  | 0 | 0 | 0 | 0 | 0 | 21 | 16 | 2
|  |  |  | "O02" (0,065*2+0,615)*(3,776+0,941)*0,30 |  | 1.054 | [8 empty] | 2 | 2 | -1 | 0
|  |  |  | "O03" (0,065*2+0,615)*(3,742+0,942)*0,30 |  | 1.047 | [8 empty] | 2 | 2 | -1 | 0
|  |  |  | "O04" (0,065*2+0,615)*(4,338+0,942) |  | 3.934 | [8 empty] | 2 | 2 | -1 | 0
|  |  |  | "O05" (0,065*2+0,615)*(3,91+0,203+2,848)*0,20 |  | 1.037 | [8 empty] | 2 | 2 | -1 | 0
|  |  |  | "O06" (0,065*2+0,615)*(1,305+1,787+3,621)*0,20 |  | 1 | [8 empty] | 2 | 2 | -1 | 0
|  |  |  | "O02" (3,717*1,813+0,797*1,815+0,801*1,816)*0,30 |  | 2.892 | [8 empty] | 2 | 2 | -1 | 0
|  |  |  | "O03" (3,554*1,816+0,786*1,816+0,795*1,809)*0,30 |  | 2.796 | [8 empty] | 2 | 2 | -1 | 0
|  |  |  | "O04" 4,151*1,809+0,775*1,809+0,781*1,934 |  | 10.422 | [8 empty] | 2 | 2 | -1 | 0
|  |  |  | "O05" ((3,727+2,848+1,149)*1,937)*0,20 |  | 2.992 | [8 empty] | 2 | 2 | -1 | 0
|  |  |  | "O06" (0,782+0,80+3,639)*1,937*0,20 |  | 2.023 | [8 empty] | 2 | 2 | -1 | 0
|  |  |  | Součet |  | 29.197 | [8 empty] | 2 | 4 | -1 | 1
62 | K | PK | 787716410 | Atypické rozšíření přítlačných lišt (lícující se spodním detailem) | m | 4.769 |  | 0 | 0 | 0 | 0 | 0 | 21 | 16 | 2
|  |  |  | "O07" (0,056+0,558+0,125) |  | 0.739 | [8 empty] | 2 | 2 | -1 | 0
|  |  |  | "O09" 1,20 |  | 1.2 | [8 empty] | 2 | 2 | -1 | 0
|  |  |  | "O11" (0,04+0,747+0,125) |  | 0.912 | [8 empty] | 2 | 2 | -1 | 0
|  |  |  | "O13" 0,918 |  | 0.918 | [8 empty] | 2 | 2 | -1 | 0
|  |  |  | "O18" 1,00 |  | 1 | [8 empty] | 2 | 2 | -1 | 0
|  |  |  | Součet |  | 4.769 | [8 empty] | 2 | 4 | -1 | 1
63 | K | 787 | 787811314 | Zasklívání podhledů s podtmelením sklem opálovým, uloženého v prostoru investora pro zpětnou montáž | m2 | 13.353 |  | 0 | 0.01225 | 0.16357 | 0 | 0 | 21 | 16 | 2
|  |  |  | "O01" 0,95*0,95 |  | 0.903 | [8 empty] | 2 | 2 | -1 | 0
|  |  |  | "O02" 0,95*0,95 |  | 0.903 | [8 empty] | 2 | 2 | -1 | 0
|  |  |  | "O03" 0,95*0,95 |  | 0.903 | [8 empty] | 2 | 2 | -1 | 0
|  |  |  | "O04" 0,95*0,95 |  | 0.903 | [8 empty] | 2 | 2 | -1 | 0
|  |  |  | "O06" 1,80*0,95 |  | 1.71 | [8 empty] | 2 | 2 | -1 | 0
|  |  |  | "O07" 0,95*0,95 |  | 0.903 | [8 empty] | 2 | 2 | -1 | 0
|  |  |  | "O08" 0,95*0,95 |  | 0.903 | [8 empty] | 2 | 2 | -1 | 0
|  |  |  | "O12" 1,80*0,95 |  | 1.71 | [8 empty] | 2 | 2 | -1 | 0
|  |  |  | "O13" 0,95*0,95 |  | 0.903 | [8 empty] | 2 | 2 | -1 | 0
|  |  |  | "O14" 0,95*0,95 |  | 0.903 | [8 empty] | 2 | 2 | -1 | 0
|  |  |  | "O16" 0,95*0,95 |  | 0.903 | [8 empty] | 2 | 2 | -1 | 0
|  |  |  | "O17" 0,95*0,95 |  | 0.903 | [8 empty] | 2 | 2 | -1 | 0
|  |  |  | "O18" 0,95*0,95 |  | 0.903 | [8 empty] | 2 | 2 | -1 | 0
|  |  |  | Součet |  | 13.353 | [8 empty] | 2 | 4 | -1 | 1
64 | K | 787 | 998787201 | Přesun hmot procentní pro zasklívání v objektech v do 6 m | % | 26905.327 |  | 0 | 0 | 0 | 0 | 0 | 21 | 16 | 2
| D |  | M | Práce a dodávky M |  |  |  | 0 |  | 0 |  | 0 |  |  | 0
| D |  | 21-M | Elektromontáže |  |  |  | 0 |  | 0 |  | 0 |  |  | 1
65 | K | PK | 21000011 | Napojení na elektrovedení markýzy, VZT, osvětlení v prostoru výkladců | kpl | 1 |  | 0 | 0 | 0 | 0 | 0 | 21 | 64 | 2
66 | K | PK | 2100001 | Revize na opravené a dotčené elektroinstalace | kpl | 1 |  | 0 | 0 | 0 | 0 | 0 | 21 | 64 | 2
| D |  | OST | Ostatní |  |  |  | 0 |  | 0 |  | 0 |  |  | 0
67 | K | PK | OST1 | Tahové zkoušky kotvení nosné konstrukce ke stávajícím konstrukcím, specifikace dle PD | kpl | 3 |  | 0 | 0 | 0 | 0 | 0 | 21 | 512 | 1
68 | K | PK | OST2 | Dodavatelská dokumentace | kpl | 1 |  | 0 | 0 | 0 | 0 | 0 | 21 | 512 | 1
69 | K | PK | OST3 | Zajištění uložení demontovaných prvků před poškozením | kpl | 1 |  | 0 | 0 | 0 | 0 | 0 | 21 | 512 | 1
| D |  | VRN | Vedlejší rozpočtové náklady |  |  |  | 0 |  | 0 |  | 0 |  |  | 0
| D |  | 0 | Vedlejší rozpočtové náklady |  |  |  | 0 |  | 0 |  | 0 |  |  | 1
70 | K | 000 | 030001000 | Zařízení staveniště | Kč | 1 |  | 0 | 0 | 0 | 0 | 0 | 21 | 131072 | 2
71 | K | 000 | 070001000 | Provozní vlivy - zábor | Kč | 1 |  | 0 | 0 | 0 | 0 | 0 | 21 | 2048 | 2
72 | K | 000 | 091403000 | Práce na památkovém objektu | Kč | 1 |  | 0 | 0 | 0 | 0 | 0 | 21 | 262144 | 2
|  |  |  | Celkem |  |  |  | 0 |  | 16.9086 |  | 22.1595