## Rekapitulace stavby
Export Komplet | [28 empty] | 2.0 |  |  |  |  | False | False | {400e7bf0-ae20-4d0b-90a8-7ed0d6c2a764}
[20 empty] | >> skryté sloupce << | [12 empty] | 0,01 | 21
[33 empty] | 0,01 | 12
|  | REKAPITULACE STAVBY | [18 empty] | v --- níže se nacházejí doplnkové a pomocné údaje k sestavám --- v | [11 empty] | 0,001
|  | Kód: |  |  |  |  | 20250325 | [25 empty] | 0,01
|  | Stavba: |  |  |  |  | ZŠ Hanspaulka - rekonstrukce tělocvičny | [25 empty] | 0,01
|  | KSO: | [13 empty] | CC-CZ: | [16 empty] | 0,01
|  | Místo: |  |  |  |  | Sušická č.p. 1000, 169 00 Praha 6 | [8 empty] | Datum: |  | 25. 3. 2025 | [14 empty] | 0,01
0,01
|  | Zadavatel: | [13 empty] | IČ: |  | 000 63 703 | [14 empty] | 0,01
|  |  | MČ PRAHA 6, Čs armády 601/23, 16052 Praha 6 | [12 empty] | DIČ: |  | CZ00063703 | [14 empty] | 0,01
0,01
|  | Zhotovitel: | [13 empty] | IČ: | [16 empty] | 0,01
[16 empty] | DIČ: | [16 empty] | 0,01
False
|  | Projektant: | [13 empty] | IČ: |  | 039 85 610 | [14 empty] | False
|  |  | A6 atelier s.r.o., Patočkova 978/20, 16900 Praha 6 | [12 empty] | DIČ: |  | CZ03985610 | [14 empty] | True
0,01
|  | Zpracovatel: | [13 empty] | IČ: | [16 empty] | 0,01
[16 empty] | DIČ: | [16 empty] | True
Poznámka:
Nedílnou součástí jsou výkresy a technická zpráva stavby ve stupni DOKUMENTACE PRO PROVÁDĚNÍ STAVBY. Doporučené materiály jsou příkladem standardu, při náhradě použít materiály stejné nebo vyšší kvality, stejných nebo lepších technických parametrů. Jsou-li ve výkazu výměr uvedeny odkazy na výrobce, obchodní názvy nebo specifické označení výrobků, jsou tyto odkazy informativní a zadavatel umožnuje použití jiných, avšak kvalitativně, technicky a esteticky stejných nebo lepších řešení. Soupis prací je sestaven s využitím Cenové soustavy ÚRS. Položky, které pochází z této cenové soustavy, jsou ve sloupci 'Cenová soustava' označeny popisem 'CS ÚRS' a úrovní příslušného kalendářního pololetí. Veškeré další informace vymezující popis a podmínky použití těchto položek z Cenové soustavy, které nejsou uvedeny přímo v soupisu prací, jsou neomezeně dálkově k dispozici na www.cs-urs.cz, sekce Cenové a technické podmínky.
|  | Cena bez DPH | [13 empty] | 0
[8 empty] | Sazba daně |  |  | Základ daně |  |  |  |  | Výše daně
|  | DPH |  | základní |  |  |  | 21% |  |  | 0 |  |  |  |  | 0
|  |  |  | snížená |  |  |  | 12% |  |  | 0 |  |  |  |  | 0
|  |  |  | zákl. přenesená |  |  |  | 21% |  |  | 0 |  |  |  |  | 0
|  |  |  | sníž. přenesená |  |  |  | 12% |  |  | 0 |  |  |  |  | 0
|  |  |  | nulová |  |  |  | 0% |  |  | 0 |  |  |  |  | 0
|  | Cena s DPH | [6 empty] | v |  |  | CZK |  |  |  | 0
|  | Projektant | [11 empty] | Zpracovatel
|  | Datum a podpis: | [7 empty] | Razítko |  |  |  | Datum a podpis: |  |  | Razítko
|  | Objednavatel | [11 empty] | Zhotovitel
|  | Datum a podpis: | [7 empty] | Razítko |  |  |  | Datum a podpis: |  |  | Razítko
REKAPITULACE OBJEKTŮ STAVBY A SOUPISŮ PRACÍ
| Kód: | [6 empty] | 20250325
| Stavba: | [6 empty] | ZŠ Hanspaulka - rekonstrukce tělocvičny
| Místo: | [6 empty] | Sušická č.p. 1000, 169 00 Praha 6 | [6 empty] | Datum: |  | 25. 3. 2025
| Zadavatel: | [6 empty] | MČ PRAHA 6, Čs armády 601/23, 16052 Praha 6 | [6 empty] | Projektant: |  | A6 atelier s.r.o., Patočkova 978/20, 16900 Praha 6 |  |  |  | Informatívní údaje z listů zakázek
| Zhotovitel: | [13 empty] | Zpracovatel:
| Kód |  |  |  | Popis | [7 empty] | Cena bez DPH [CZK] |  |  |  |  | Cena s DPH [CZK] | Typ |  | z toho Ostat. náklady [CZK] | DPH [CZK] | Normohodiny [h] | DPH základní [CZK] | DPH snížená [CZK] | DPH základní přenesená [CZK] | DPH snížená přenesená [CZK] | Základna DPH základní | Základna DPH snížená | Základna DPH zákl. přenesená | Základna DPH sníž. přenesená | Základna DPH nulová
| Náklady z rozpočtů | [11 empty] | 0 |  |  |  |  | 0 |  |  | 0 | 0 | 2551.0118 | 0 | 0 | 0 | 0 | 0 | 0 | 0 | 0 | 0 | D | 0 | ###NOIMPORT### | IMPORT | {400e7bf0-ae20-4d0b-90a8-7ed0d6c2a764} | {00000000-0000-0000-0000-000000000000}
/ |  | 00 |  |  |  | Vedlejší Rozpočtové Náklady ( VRN ) | [6 empty] | 0 |  |  |  |  | 0 | STA |  | 0 | 0 | 0 | 0 | 0 | 0 | 0 | 0 | 0 | 0 | 0 | 0 |  | 1 |  | IMPORT | {59a26552-b4b1-46bc-bc1e-142191769ee9} | {400e7bf0-ae20-4d0b-90a8-7ed0d6c2a764} | 2
/ |  | 01 |  |  |  | Stavební část | [6 empty] | 0 |  |  |  |  | 0 | STA |  | 0 | 0 | 2516.9785 | 0 | 0 | 0 | 0 | 0 | 0 | 0 | 0 | 0 |  | 1 |  | IMPORT | {132b3961-7c0b-4868-9c3e-3319f8bad874} | {400e7bf0-ae20-4d0b-90a8-7ed0d6c2a764} | 2
/ |  | 02 |  |  |  | Vybavení a cvičební pomůcky | [6 empty] | 0 |  |  |  |  | 0 | STA |  | 0 | 0 | 34.0333 | 0 | 0 | 0 | 0 | 0 | 0 | 0 | 0 | 0 |  | 1 |  | IMPORT | {e70e6fbf-7fca-438c-a624-c28eb43aabb7} | {400e7bf0-ae20-4d0b-90a8-7ed0d6c2a764} | 2
/ |  | 03 |  |  |  | Elektroinstalace | [6 empty] | 0 |  |  |  |  | 0 | STA |  | 0 | 0 | 0 | 0 | 0 | 0 | 0 | 0 | 0 | 0 | 0 | 0 |  | 1 |  | IMPORT | {8b10c193-874e-4522-933d-56709f19c584} | {400e7bf0-ae20-4d0b-90a8-7ed0d6c2a764} | 2
|  | 04 |  |  |  | Chodba před tělocvičnou | [6 empty] | 0 |  |  |  |  | 0

## 00 - Vedlejší Rozpočtové ...
[9 empty] | >> skryté sloupce << | [9 empty] | {59a26552-b4b1-46bc-bc1e-142191769ee9}
2
| KRYCÍ LIST SOUPISU PRACÍ | [8 empty] | v --- níže se nacházejí doplnkové a pomocné údaje k sestavám --- v | [8 empty] | False
Stavba:
ZŠ Hanspaulka - rekonstrukce tělocvičny
Objekt:
00 - Vedlejší Rozpočtové Náklady ( VRN )
| KSO: |  |  |  |  | CC-CZ:
| Místo: |  | Sušická č.p. 1000, 169 00 Praha 6 |  |  | Datum: | 25. 3. 2025
| Zadavatel: |  |  |  |  | IČ: | 000 63 703
|  | MČ PRAHA 6, Čs armády 601/23, 16052 Praha 6 |  |  |  | DIČ: | CZ00063703
| Zhotovitel: |  |  |  |  | IČ:
DIČ:
| Projektant: |  |  |  |  | IČ: | 039 85 610
|  | A6 atelier s.r.o., Patočkova 978/20, 16900 Praha 6 |  |  |  | DIČ: | CZ03985610
| Zpracovatel: |  |  |  |  | IČ:
DIČ:
Poznámka:
Nedílnou součástí jsou výkresy a technická zpráva stavby ve stupni DOKUMENTACE PRO PROVÁDĚNÍ STAVBY. Doporučené materiály jsou příkladem standardu, při náhradě použít materiály stejné nebo vyšší kvality, stejných nebo lepších technických parametrů. Jsou-li ve výkazu výměr uvedeny odkazy na výrobce, obchodní názvy nebo specifické označení výrobků, jsou tyto odkazy informativní a zadavatel umožnuje použití jiných, avšak kvalitativně, technicky a esteticky stejných nebo lepších řešení. Soupis prací je sestaven s využitím Cenové soustavy ÚRS. Položky, které pochází z této cenové soustavy, jsou ve sloupci 'Cenová soustava' označeny popisem 'CS ÚRS' a úrovní příslušného kalendářního pololetí. Veškeré další informace vymezující popis a podmínky použití těchto položek z Cenové soustavy, které nejsou uvedeny přímo v soupisu prací, jsou neomezeně dálkově k dispozici na www.cs-urs.cz, sekce Cenové a technické podmínky.
| Cena bez DPH | [5 empty] | 0
|  |  | Základ daně |  |  | Sazba daně | Výše daně
| DPH | základní | 0 |  |  | 21% | 0
|  | snížená | 0 |  |  | 12% | 0
|  | zákl. přenesená | 0 |  |  | 21% | 0
|  | sníž. přenesená | 0 |  |  | 12% | 0
|  | nulová | 0 |  |  | 0% | 0
| Cena s DPH |  |  | v | CZK |  | 0
| Projektant |  |  | Zpracovatel
| Datum a podpis: |  | Razítko | Datum a podpis: |  |  | Razítko
| Objednavatel |  |  | Zhotovitel
| Datum a podpis: |  | Razítko | Datum a podpis: |  |  | Razítko
REKAPITULACE ČLENĚNÍ SOUPISU PRACÍ
Stavba:
ZŠ Hanspaulka - rekonstrukce tělocvičny
Objekt:
00 - Vedlejší Rozpočtové Náklady ( VRN )
Místo: |  |  | Sušická č.p. 1000, 169 00 Praha 6 |  |  | Datum: | 25. 3. 2025
Zadavatel: |  |  | MČ PRAHA 6, Čs armády 601/23, 16052 Praha 6 |  |  | Projektant: | A6 atelier s.r.o., Patočkova 978/20, 16900 Praha 6
Zhotovitel: | [5 empty] | Zpracovatel:
Kód dílu - Popis | [6 empty] | Cena celkem [CZK]
Náklady ze soupisu prací | [6 empty] | 0 | [12 empty] | -1
| VRN - Vedlejší rozpočtové náklady | [5 empty] | 0
| VRN1 - Průzkumné, geodetické a projektové práce | [5 empty] | 0
| VRN3 - Zařízení staveniště | [5 empty] | 0
| VRN4 - Inženýrská činnost | [5 empty] | 0
| VRN6 - Územní vlivy | [5 empty] | 0
| VRN9 - Ostatní náklady | [5 empty] | 0
SOUPIS PRACÍ
Stavba:
ZŠ Hanspaulka - rekonstrukce tělocvičny
Objekt:
00 - Vedlejší Rozpočtové Náklady ( VRN )
Místo: |  |  | Sušická č.p. 1000, 169 00 Praha 6 |  |  | Datum: | 25. 3. 2025
Zadavatel: |  |  | MČ PRAHA 6, Čs armády 601/23, 16052 Praha 6 |  |  | Projektant: | A6 atelier s.r.o., Patočkova 978/20, 16900 Praha 6
Zhotovitel: | [5 empty] | Zpracovatel:
PČ | Typ | Kód | Popis | MJ | Množství | J.cena [CZK] | Cena celkem [CZK] | Cenová soustava |  |  | DPH | J. Nh [h] | Nh celkem [h] | J. hmotnost [t] | Hmotnost celkem [t] | J. suť [t] | Suť Celkem [t]
Náklady soupisu celkem | [6 empty] | 0 | [5 empty] | 0 |  | 0 |  | 0 |  | D | -1 | [7 empty] | 0
| D | VRN | Vedlejší rozpočtové náklady |  |  |  | 0 | [5 empty] | 0 |  | 0 |  | 0 | 1 | D | 0 | ROZPOCET | [6 empty] | 0
| D | VRN1 | Průzkumné, geodetické a projektové práce |  |  |  | 0 | [5 empty] | 0 |  | 0 |  | 0 | 1 | D | 1 | ROZPOCET | [6 empty] | 0
1 | K | 013254000 | Dokumentace skutečného provedení stavby | kpl | 1 | 0 | 0 |  |  |  | základní | 0 | 0 | 0 | 0 | 0 | 0 | 1024 | K | 2 | ROZPOCET | 0 | 0 | 0 | 0 | 0 | 1 | 0 | 1024 | -1268090407
2 | K | 013254001 | Dílenská dokumentace | kpl | 1 | 0 | 0 |  |  |  | základní | 0 | 0 | 0 | 0 | 0 | 0 | 1024 | K | 2 | ROZPOCET | 0 | 0 | 0 | 0 | 0 | 1 | 0 | 1024 | 1373920005
| P |  | Poznámka k položce: Včetně zajištění a předložení vzorků materiálů a výrobků v průběhu realizace stavby. | [15 empty] | P | 2
| D | VRN3 | Zařízení staveniště |  |  |  | 0 | [5 empty] | 0 |  | 0 |  | 0 | 5 | D | 1 | ROZPOCET | [6 empty] | 0
3 | K | 030001000 | Zařízení staveniště | kpl | 1 | 0 | 0 |  |  |  | základní | 0 | 0 | 0 | 0 | 0 | 0 | 4 | K | 2 | ROZPOCET | 0 | 0 | 0 | 0 | 0 | 1 | 0 | 4 | -1472885557
| P |  | Poznámka k položce: Náklady na zřízení, provoz a odstranění zařízení staveniště uvnitř areálu ZŠ a MŠ v rozsahu: vybudování odkladové a skladovací venkovní plochy pro potřebný stavební materiál, kontejner na vybouranou suť, stroje, nářadí a nástroje potřebné pro stavbu. Ruční nářadí a nástroje bude možné uložit v budově ZŠ, v křídle tělocvičny dotčeném stavbou. Pracovníkům zhotovitele bude umožněno využívat sociální zařízení v křídle tělocvičny ZŠ, po dokončení prací bude zhotovitelem uvedeno do původního stavu. V rámci zařízení staveniště zhotovitel zajistí v křídle tělocvičny osazení a připojení podružného elektroměru a vodoměru, nezbytné úpravy stávajících přípojných míst, uvedení přípojných míst do původního stavu. Křídlo tělocvičny bude po celou dobu stavby uzamčeno a odděleno od zbývajících částí objektu ZŠ. Vyjma období letních prázdnin 07 - 08 / 2025 budou práce realizovány za provozu ZŠ a MŠ. Prostor venkovního zařízení staveniště musí být umístěn tak, aby po celou dobu realizace stavby byla zachována možnost bezpečného užívání venkovních sportovních a herních ploch uvnitř areálu ZŠ a MŠ bez časového omezení a současně byl umožněn bezpečný vstup dětí a veřejnosti do areálu ZŠ a MŠ Hanspaulka z ulice Sušická, souběžně s provozem stavby. Vjezd do areálu ZŠ a MŠ bude umožněn z ulice Sušická, podél křídla tělocvičny. | [15 empty] | P | 2
4 | K | 031303000 | Náklady na bezpečnostní a protiprašná opatření, náklady na stěhování v rámci objektu ZŠ | kpl | 1 | 0 | 0 |  |  |  | základní | 0 | 0 | 0 | 0 | 0 | 0 | 1024 | K | 2 | ROZPOCET | 0 | 0 | 0 | 0 | 0 | 1 | 0 | 1024 | -1140960053
| P |  | Poznámka k položce: Bezpečnostní a protiprašná opatření - mobilní oplocení po celém obvodu prostoru venkovního zařízení staveniště s výškou od 2 do 2,2 m opatřené protiprašnou textilií s výstražnými a informačními tabulkami a jasným piktogramem v zorném poli dětí. Průběžná venkovní protiprašná opatření související s transportem a uložením stavebního materiálu a suti v prostoru venkovního zařízení staveniště po celou dobu realizace stavby. Protiprašná opatření uvnitř objektu ZŠ oddělující křídlo tělocvičny od zbývajících prostor ZŠ a MŠ. Stěhovací práce související s vystěhováním a zpětným nastěhováním kabinetu (20 m2 - nábytek a vybavení) a skladu tělovýchovného nářadí (27 m2 - přenosné tělovýchovné nářadí a cvičební pomůcky) do sousední chodby. Stěhovací trasa je v rámci jednoho podlaží, nepřesáhne celkovou délku 100 m, zahrnuje jedno vyrovnávací schodiště s 5 stupni. Veškeré stěhovací práce v tělocvičně jsou zahrnuty v položkách rozpočtu rekonstrukčních prací včetně související dopravy a transportu. | [15 empty] | P | 2
| D | VRN4 | Inženýrská činnost |  |  |  | 0 | [5 empty] | 0 |  | 0 |  | 0 | 5 | D | 1 | ROZPOCET | [6 empty] | 0
5 | K | 043002000 | Zkoušky, ostatní měření, pasportizace | kpl | 1 | 0 | 0 |  |  |  | základní | 0 | 0 | 0 | 0 | 0 | 0 | 4 | K | 2 | ROZPOCET | 0 | 0 | 0 | 0 | 0 | 1 | 0 | 4 | 666305202
| P |  | Poznámka k položce: Potřebné atestace, revize a certifikace. Položka zahrnuje výchozí celkovou inspekční kontrolu veškerého sportovního vybavení, nové sportovní podlahy, lezecké stěny, akustických obkladů stěn, akustického podhledu, nových svítidel a dveří z hlediska budoucího bezpečného užívání nově zrekonstruované tělocvičny, opakovaná kontrolní měření doby dozvuku v průběhu realizace akustických opatření, provedení výtažných zkoušek do stropní konstrukce za účelem upřesnění způsobu kotvení akustického zavěšeného podhledu, zajištění garančního listu výrobce akustického obkladu, který bude vystaven adresně na uživatele a provozovatele objektu ZŠ (zejména ve věci potvrzení redukce síly a nárazové odolnosti obkladu stěn tělocvičny. Podrobná pasportizace vnitřních a venkovních prostor ZŠ a MŠ Hanspaulka dotčených stavbou vč. podrobné fotodokumentace a předání technickému dozoru stavby. Podrobná pasportizace příjezdové trasy v ulici Sušická, v rozsahu od vjezdu do areálu ZŠ a MŠ Hanspaulka ke křižovatce ulic Na Hanspaulce / Sušická a okolí dotčeného stavbou vč. podrobné fotodokumentace a předání Technické správě komunikací hl. m. Prahy. | [15 empty] | P | 2
| D | VRN6 | Územní vlivy |  |  |  | 0 | [5 empty] | 0 |  | 0 |  | 0 | 5 | D | 1 | ROZPOCET | [6 empty] | 0
6 | K | 062002000 | Ztížené dopravní podmínky | kpl | 1 | 0 | 0 |  |  |  | základní | 0 | 0 | 0 | 0 | 0 | 0 | 1024 | K | 2 | ROZPOCET | 0 | 0 | 0 | 0 | 0 | 1 | 0 | 1024 | 1135569452
7 | K | 065002000 | Mimostaveništní doprava materiálů | kpl | 1 | 0 | 0 |  |  |  | základní | 0 | 0 | 0 | 0 | 0 | 0 | 1024 | K | 2 | ROZPOCET | 0 | 0 | 0 | 0 | 0 | 1 | 0 | 1024 | 1008409944
| P |  | Poznámka k položce: | [15 empty] | P | 2
| D | VRN9 | Ostatní náklady |  |  |  | 0 | [5 empty] | 0 |  | 0 |  | 0 | 5 | D | 1 | ROZPOCET | [6 empty] | 0
8 | K | 09000100014 | Ostatní náklady související s provozem | kpl | 1 | 0 | 0 |  |  |  | základní | 0 | 0 | 0 | 0 | 0 | 0 | 4 | K | 2 | ROZPOCET | 0 | 0 | 0 | 0 | 0 | 1 | 0 | 4 | 1031019192
| P |  | Poznámka k položce: Vyjma období letních prázdnin 07 - 08 / 2025 budou práce realizovány za plného provozu ZŠ a MŠ. Po celou dobu stavby musí být veškeré práce realizovány s ohledem na zajištění plynulého a bezpečného provozu ZŠ a MŠ. Jedná se zejména o umožnění bezpečného vstupu do areálu MŠ a ZŠ v místě vjezdu na stavbu, z ulice Sušická, tj. zajištění bezpečnosních opatření souběhu staveništní dopravy s přístupem veřejnosti a dětí do areálu školy včetně zajištění možnosti průběžného bezpečného užívání venkovních sportovních a herních ploch uvnitř areálu ZŠ a MŠ, bez časového omezení provozu. Křídlo tělocvičny dotčené stavební činností bude po celou dobu stavby uzamčeno a odděleno od zbývajících částí objektu ZŠ a MŠ. S časovým omezením provádění hlučných prací v době provozu ZŠ a MŠ se nepočítá, neboť hlučné práce budou prováděny v uzavřeném křídle tělocvičny. Dále související náklady na proškolení, atestace, návody užívání a bezpečnosti..... | [15 empty] | P | 2
9 | K | 09000100112 | Průběžný úklid | kpl | 1 | 0 | 0 |  |  |  | základní | 0 | 0 | 0 | 0 | 0 | 0 | 4 | K | 2 | ROZPOCET | 0 | 0 | 0 | 0 | 0 | 1 | 0 | 4 | -1795784331
| P |  | Poznámka k položce: Venkovních i vnitřních ploch | [15 empty] | P | 2
10 | K | 0900010012 | Generální finální úklid | kpl | 1 | 0 | 0 |  |  |  | základní | 0 | 0 | 0 | 0 | 0 | 0 | 4 | K | 2 | ROZPOCET | 0 | 0 | 0 | 0 | 0 | 1 | 0 | 4 | 1974706615
| P |  | Poznámka k položce: Jedná se o závěrečný čistý úklid celého křídla tělocvičny dotčeného stavební činností včetně úklidu veškerých vnitřních i venkovních ploch užívaných pro zařízení staveniště | [15 empty] | P | 2

## 01 - Stavební část
[9 empty] | >> skryté sloupce << | [9 empty] | {132b3961-7c0b-4868-9c3e-3319f8bad874}
2
| KRYCÍ LIST SOUPISU PRACÍ | [8 empty] | v --- níže se nacházejí doplnkové a pomocné údaje k sestavám --- v | [8 empty] | False
Stavba:
ZŠ Hanspaulka - rekonstrukce tělocvičny
Objekt:
01 - Stavební část
| KSO: |  |  |  |  | CC-CZ:
| Místo: |  | Sušická č.p. 1000, 169 00 Praha 6 |  |  | Datum: | 25. 3. 2025
| Zadavatel: |  |  |  |  | IČ: | 000 63 703
|  | MČ PRAHA 6, Čs armády 601/23, 16052 Praha 6 |  |  |  | DIČ: | CZ00063703
| Zhotovitel: |  |  |  |  | IČ:
DIČ:
| Projektant: |  |  |  |  | IČ: | 039 85 610
|  | A6 atelier s.r.o., Patočkova 978/20, 16900 Praha 6 |  |  |  | DIČ: | CZ03985610
| Zpracovatel: |  |  |  |  | IČ:
DIČ:
Poznámka:
Nedílnou součástí jsou výkresy a technická zpráva stavby ve stupni DOKUMENTACE PRO PROVÁDĚNÍ STAVBY. Doporučené materiály jsou příkladem standardu, při náhradě použít materiály stejné nebo vyšší kvality, stejných nebo lepších technických parametrů. Jsou-li ve výkazu výměr uvedeny odkazy na výrobce, obchodní názvy nebo specifické označení výrobků, jsou tyto odkazy informativní a zadavatel umožnuje použití jiných, avšak kvalitativně, technicky a esteticky stejných nebo lepších řešení. Soupis prací je sestaven s využitím Cenové soustavy ÚRS. Položky, které pochází z této cenové soustavy, jsou ve sloupci 'Cenová soustava' označeny popisem 'CS ÚRS' a úrovní příslušného kalendářního pololetí. Veškeré další informace vymezující popis a podmínky použití těchto položek z Cenové soustavy, které nejsou uvedeny přímo v soupisu prací, jsou neomezeně dálkově k dispozici na www.cs-urs.cz, sekce Cenové a technické podmínky.
| Cena bez DPH | [5 empty] | 0
|  |  | Základ daně |  |  | Sazba daně | Výše daně
| DPH | základní | 0 |  |  | 21% | 0
|  | snížená | 0 |  |  | 12% | 0
|  | zákl. přenesená | 0 |  |  | 21% | 0
|  | sníž. přenesená | 0 |  |  | 12% | 0
|  | nulová | 0 |  |  | 0% | 0
| Cena s DPH |  |  | v | CZK |  | 0
| Projektant |  |  | Zpracovatel
| Datum a podpis: |  | Razítko | Datum a podpis: |  |  | Razítko
| Objednavatel |  |  | Zhotovitel
| Datum a podpis: |  | Razítko | Datum a podpis: |  |  | Razítko
REKAPITULACE ČLENĚNÍ SOUPISU PRACÍ
Stavba:
ZŠ Hanspaulka - rekonstrukce tělocvičny
Objekt:
01 - Stavební část
Místo: |  |  | Sušická č.p. 1000, 169 00 Praha 6 |  |  | Datum: | 25. 3. 2025
Zadavatel: |  |  | MČ PRAHA 6, Čs armády 601/23, 16052 Praha 6 |  |  | Projektant: | A6 atelier s.r.o., Patočkova 978/20, 16900 Praha 6
Zhotovitel: | [5 empty] | Zpracovatel:
Kód dílu - Popis | [6 empty] | Cena celkem [CZK]
Náklady ze soupisu prací | [6 empty] | 0 | [12 empty] | -1
| HSV - Práce a dodávky HSV | [5 empty] | 0
| 1 - Zemní práce | [5 empty] | 0
| 2 - Zakládání | [5 empty] | 0
| 3 - Svislé a kompletní konstrukce | [5 empty] | 0
| 6 - Úpravy povrchů, podlahy a osazování výplní | [5 empty] | 0
| 9 - Ostatní konstrukce a práce, bourání | [5 empty] | 0
| 997 - Doprava suti a vybouraných hmot | [5 empty] | 0
| 998 - Přesun hmot | [5 empty] | 0
| PSV - Práce a dodávky PSV | [5 empty] | 0
| 711 - Izolace proti vodě, vlhkosti a plynům | [5 empty] | 0
| 713 - Izolace tepelné | [5 empty] | 0
| 735 - Ústřední vytápění - otopná tělesa | [5 empty] | 0
| 761 - Konstrukce prosvětlovací | [5 empty] | 0
| 762 - Konstrukce tesařské | [5 empty] | 0
| 763 - Konstrukce suché výstavby | [5 empty] | 0
| 766 - Konstrukce truhlářské | [5 empty] | 0
| 767 - Konstrukce zámečnické | [5 empty] | 0
| 776 - Podlahy povlakové | [5 empty] | 0
| 783 - Dokončovací práce - nátěry | [5 empty] | 0
| 784 - Dokončovací práce - malby a tapety | [5 empty] | 0
SOUPIS PRACÍ
Stavba:
ZŠ Hanspaulka - rekonstrukce tělocvičny
Objekt:
01 - Stavební část
Místo: |  |  | Sušická č.p. 1000, 169 00 Praha 6 |  |  | Datum: | 25. 3. 2025
Zadavatel: |  |  | MČ PRAHA 6, Čs armády 601/23, 16052 Praha 6 |  |  | Projektant: | A6 atelier s.r.o., Patočkova 978/20, 16900 Praha 6
Zhotovitel: | [5 empty] | Zpracovatel:
PČ | Typ | Kód | Popis | MJ | Množství | J.cena [CZK] | Cena celkem [CZK] | Cenová soustava |  |  | DPH | J. Nh [h] | Nh celkem [h] | J. hmotnost [t] | Hmotnost celkem [t] | J. suť [t] | Suť Celkem [t]
Náklady soupisu celkem | [6 empty] | 0 | [5 empty] | 2516.9785 |  | 54.0302 |  | 43.6421 |  | D | -1 | [10 empty] | 0
| D | HSV | Práce a dodávky HSV |  |  |  | 0 | [5 empty] | 1508.1944 |  | 43.0887 |  | 38.118 | 1 | D | 0 |  |  |  | ROZPOCET | [6 empty] | 0
| D | 1 | Zemní práce |  |  |  | 0 | [5 empty] | 3.1827 |  | 0 |  | 0 | 1 | D | 1 |  |  |  | ROZPOCET | [6 empty] | 0
1 | K | 122211101 | Odkopávky a prokopávky v hornině třídy těžitelnosti I, skupiny 3 ručně | m3 | 0.7 | 0 | 0 |  |  |  | základní | 3.148 | 2.2036 | 0 | 0 | 0 | 0 | 4 | K | 2 |  |  |  | ROZPOCET | 0 | 0 | 0 | 0 | 0 | 1 | 0 | 4 | 240615993
| VV |  | "odkop pro vytvoření nového základu"2,8*0,25 |  | 0.7 | [13 empty] | VV | 2 | 2 | True | 0 | ROZPOCET
| VV |  | Součet |  | 0.7 | [13 empty] | VV | 2 | 4 | True | 1 | ROZPOCET
2 | K | 174111101 | Zásyp jam, šachet rýh nebo kolem objektů sypaninou se zhutněním ručně | m3 | 0.168 | 0 | 0 |  |  |  | základní | 0.632 | 0.10618 | 0 | 0 | 0 | 0 | 4 | K | 2 |  |  |  | ROZPOCET | 0 | 0 | 0 | 0 | 0 | 1 | 0 | 4 | 1342963489
| VV |  | "odkop pro vytvoření nového základu"2,8*0,25 |  | 0.7 | [13 empty] | VV | 2 | 2 | True | 0 | ROZPOCET
| VV |  | "nový základ"-(2,8*0,5*0,3+0,1*0,4*2,8) |  | -0.532 | [13 empty] | VV | 2 | 2 | True | 0 | ROZPOCET
| VV |  | Součet |  | 0.168 | [13 empty] | VV | 2 | 4 | True | 1 | ROZPOCET
3 | K | 167111101 | Nakládání výkopku z hornin třídy těžitelnosti I skupiny 1 až 3 ručně | m3 | 0.168 | 0 | 0 |  |  |  | základní | 1.137 | 0.19102 | 0 | 0 | 0 | 0 | 4 | K | 2 |  |  |  | ROZPOCET | 0 | 0 | 0 | 0 | 0 | 1 | 0 | 4 | 31218054
| VV |  | "přebytečný výkopek"0,168 |  | 0.168 | [13 empty] | VV | 2 | 2 | True | 0 | ROZPOCET
| VV |  | Součet |  | 0.168 | [13 empty] | VV | 2 | 4 | True | 1 | ROZPOCET
4 | K | 162211311 | Vodorovné přemístění výkopku z horniny třídy těžitelnosti I skupiny 1 až 3 stavebním kolečkem do 10 m | m3 | 0.168 | 0 | 0 |  |  |  | základní | 0.411 | 0.069048 | 0 | 0 | 0 | 0 | 4 | K | 2 |  |  |  | ROZPOCET | 0 | 0 | 0 | 0 | 0 | 1 | 0 | 4 | -1415801328
| VV |  | "přebytečný výkopek"0,168 |  | 0.168 | [13 empty] | VV | 2 | 2 | True | 0 | ROZPOCET
| VV |  | Součet |  | 0.168 | [13 empty] | VV | 2 | 4 | True | 1 | ROZPOCET
5 | K | 162211319 | Příplatek k vodorovnému přemístění výkopku z horniny třídy těžitelnosti I skupiny 1 až 3 stavebním kolečkem za každých dalších 10 m | m3 | 1.512 | 0 | 0 |  |  |  | základní | 0.379 | 0.57305 | 0 | 0 | 0 | 0 | 4 | K | 2 |  |  |  | ROZPOCET | 0 | 0 | 0 | 0 | 0 | 1 | 0 | 4 | 1318991705
| P |  | Poznámka k položce: celková vzdálenost uvažována 100m | [15 empty] | P | 2
| VV |  | "přebytečný výkopek"0,168 |  | 0.168 | [13 empty] | VV | 2 | 2 | True | 0 | ROZPOCET
| VV |  | Součet |  | 0.168 | [13 empty] | VV | 2 | 4 | True | 1 | ROZPOCET
| VV |  | 0,168*9 'Přepočtené koeficientem množství |  | 1.512 | [13 empty] | VV | 2 | 2 | False | 1 | ROZPOCET
6 | K | 162751117 | Vodorovné přemístění přes 9 000 do 10000 m výkopku/sypaniny z horniny třídy těžitelnosti I skupiny 1 až 3 | m3 | 0.168 | 0 | 0 |  |  |  | základní | 0.087 | 0.014616 | 0 | 0 | 0 | 0 | 4 | K | 2 |  |  |  | ROZPOCET | 0 | 0 | 0 | 0 | 0 | 1 | 0 | 4 | -431195633
| VV |  | "přebytečný výkopek"0,168 |  | 0.168 | [13 empty] | VV | 2 | 2 | True | 0 | ROZPOCET
| VV |  | Součet |  | 0.168 | [13 empty] | VV | 2 | 4 | True | 1 | ROZPOCET
7 | K | 162751119 | Příplatek k vodorovnému přemístění výkopku/sypaniny z horniny třídy těžitelnosti I skupiny 1 až 3 ZKD 1000 m přes 10000 m | m3 | 5.04 | 0 | 0 |  |  |  | základní | 0.005 | 0.0252 | 0 | 0 | 0 | 0 | 4 | K | 2 |  |  |  | ROZPOCET | 0 | 0 | 0 | 0 | 0 | 1 | 0 | 4 | 1410522155
| P |  | Poznámka k položce: celková vzdálenost uvažována stavba-skládka-stavba =40 km | [15 empty] | P | 2
| VV |  | "přebytečný výkopek"0,168 |  | 0.168 | [13 empty] | VV | 2 | 2 | True | 0 | ROZPOCET
| VV |  | Součet |  | 0.168 | [13 empty] | VV | 2 | 4 | True | 1 | ROZPOCET
| VV |  | 0,168*30 'Přepočtené koeficientem množství |  | 5.04 | [13 empty] | VV | 2 | 2 | False | 1 | ROZPOCET
8 | K | 171201221 | Poplatek za uložení na skládce (skládkovné) zeminy a kamení kód odpadu 17 05 04 | t | 0.311 | 0 | 0 |  |  |  | základní | 0 | 0 | 0 | 0 | 0 | 0 | 4 | K | 2 |  |  |  | ROZPOCET | 0 | 0 | 0 | 0 | 0 | 1 | 0 | 4 | 1453604106
| VV |  | 0,168*1,85 'Přepočtené koeficientem množství |  | 0.311 | [13 empty] | VV | 2 | 2 | False | 1 | ROZPOCET
| D | 2 | Zakládání |  |  |  | 0 | [5 empty] | 12.7237 |  | 13.3803 |  | 0 | 1 | D | 1 |  |  |  | ROZPOCET | [6 empty] | 0
9 | K | 273321411 | Základové desky ze ŽB bez zvýšených nároků na prostředí tř. C 20/25 | m3 | 4.608 | 0 | 0 |  |  |  | základní | 0.629 | 2.8984 | 2.5019 | 11.5286 | 0 | 0 | 4 | K | 2 |  |  |  | ROZPOCET | 0 | 0 | 0 | 0 | 0 | 1 | 0 | 4 | -2078994596
| VV |  | "zázemí (sklad nářadí+kabinet)"(26,13+19,95)*0,1 |  | 4.608 | [13 empty] | VV | 2 | 2 | True | 0 | ROZPOCET
| VV |  | Součet |  | 4.608 | [13 empty] | VV | 2 | 4 | True | 1 | ROZPOCET
10 | K | 274313611 | Základové pasy z betonu tř. C 16/20 | m3 | 0.112 | 0 | 0 |  |  |  | základní | 0.584 | 0.065408 | 2.301 | 0.25771 | 0 | 0 | 4 | K | 2 |  |  |  | ROZPOCET | 0 | 0 | 0 | 0 | 0 | 1 | 0 | 4 | -1711357828
| VV |  | "nový základ"0,1*0,4*2,8 |  | 0.112 | [13 empty] | VV | 2 | 2 | True | 0 | ROZPOCET
| VV |  | Součet |  | 0.112 | [13 empty] | VV | 2 | 4 | True | 1 | ROZPOCET
11 | K | 279113144 | Základová zeď tl přes 250 do 300 mm z tvárnic ztraceného bednění včetně výplně z betonu tř. C 20/25 | m2 | 1.4 | 0 | 0 |  |  |  | základní | 0.987 | 1.3818 | 0.73558 | 1.0298 | 0 | 0 | 4 | K | 2 |  |  |  | ROZPOCET | 0 | 0 | 0 | 0 | 0 | 1 | 0 | 4 | 999450065
| VV |  | "nový základ"2,8*0,5 |  | 1.4 | [13 empty] | VV | 2 | 2 | True | 0 | ROZPOCET
| VV |  | Součet |  | 1.4 | [13 empty] | VV | 2 | 4 | True | 1 | ROZPOCET
12 | K | 279361821 | Výztuž základových zdí nosných betonářskou ocelí 10 505 | t | 0.04 | 0 | 0 |  |  |  | základní | 22.491 | 0.89964 | 1.0594 | 0.042376 | 0 | 0 | 4 | K | 2 |  |  |  | ROZPOCET | 0 | 0 | 0 | 0 | 0 | 1 | 0 | 4 | -1132094583
| VV |  | " pro základy výztuž R16-18 mb /m2 tvárnic"(18*1,58*2,8*0,5)/1000 |  | 0.04 | [13 empty] | VV | 2 | 2 | True | 0 | ROZPOCET
| VV |  | Součet |  | 0.04 | [13 empty] | VV | 2 | 4 | True | 1 | ROZPOCET
13 | K | 279362021 | Výztuž základových zdí nosných svařovanými sítěmi Kari | t | 0.491 | 0 | 0 |  |  |  | základní | 15.231 | 7.4784 | 1.0628 | 0.52182 | 0 | 0 | 4 | K | 2 |  |  |  | ROZPOCET | 0 | 0 | 0 | 0 | 0 | 1 | 0 | 4 | -1535884446
| VV |  | "zázemí (sklad nářadí+kabinet) Kari8/100/100"((26,13+19,95)*7,9*1,35)/1000 |  | 0.491 | [13 empty] | VV | 2 | 2 | True | 0 | ROZPOCET
| VV |  | Součet |  | 0.491 | [13 empty] | VV | 2 | 4 | True | 1 | ROZPOCET
| D | 3 | Svislé a kompletní konstrukce |  |  |  | 0 | [5 empty] | 6.1653 |  | 0.88568 |  | 0 | 1 | D | 1 |  |  |  | ROZPOCET | [6 empty] | 0
14 | K | 317141442 | Překlad plochý z pórobetonu š 150 mm dl přes 1200 do 1300 mm | kus | 1 | 0 | 0 |  |  |  | základní | 0.203 | 0.203 | 0.02071 | 0.02071 | 0 | 0 | 4 | K | 2 |  |  |  | ROZPOCET | 0 | 0 | 0 | 0 | 0 | 1 | 0 | 4 | -775073987
15 | K | 342272245 | Příčka z pórobetonových hladkých tvárnic na tenkovrstvou maltu tl 150 mm | m2 | 10.92 | 0 | 0 |  |  |  | základní | 0.546 | 5.9623 | 0.07921 | 0.86497 | 0 | 0 | 4 | K | 2 |  |  |  | ROZPOCET | 0 | 0 | 0 | 0 | 0 | 1 | 0 | 4 | 1158384952
| VV |  | "nová příčka"4*2,73 |  | 10.92 | [13 empty] | VV | 2 | 2 | True | 0 | ROZPOCET
| VV |  | Součet |  | 10.92 | [13 empty] | VV | 2 | 4 | True | 1 | ROZPOCET
| D | 6 | Úpravy povrchů, podlahy a osazování výplní |  |  |  | 0 | [5 empty] | 489.4377 |  | 28.8227 |  | 0 | 1 | D | 1 |  |  |  | ROZPOCET | [6 empty] | 0
16 | K | 611325412 | Oprava vnitřní vápenocementové hladké omítky tl do 20 mm stropů v rozsahu plochy přes 10 do 30 % | m2 | 203.3 | 0 | 0 |  |  |  | základní | 0.38 | 77.254 | 0.0178 | 3.6187 | 0 | 0 | 4 | K | 2 |  |  |  | ROZPOCET | 0 | 0 | 0 | 0 | 0 | 1 | 0 | 4 | 1242215997
| VV |  | oprava a zajištění stávajicího stropu | [15 empty] | VV | 2 | 1 | True | 0 | ROZPOCET
| VV |  | "strop tělocvična"203,3 |  | 203.3 | [13 empty] | VV | 2 | 2 | True | 0 | ROZPOCET
| VV |  | Součet |  | 203.3 | [13 empty] | VV | 2 | 4 | True | 1 | ROZPOCET
17 | K | 611325417 | Oprava vnitřní vápenocementové hladké omítky tl do 20 mm stropů v rozsahu plochy přes 10 do 30 % s celoplošným přeštukováním tl do 3 mm | m2 | 46.08 | 0 | 0 |  |  |  | základní | 0.716 | 32.9933 | 0.0219 | 1.0092 | 0 | 0 | 4 | K | 2 |  |  |  | ROZPOCET | 0 | 0 | 0 | 0 | 0 | 1 | 0 | 4 | 46595025
| VV |  | "stropy v zázemí"26,13+19,95 |  | 46.08 | [13 empty] | VV | 2 | 2 | True | 0 | ROZPOCET
| VV |  | Součet |  | 46.08 | [13 empty] | VV | 2 | 4 | True | 1 | ROZPOCET
18 | K | 612321141 | Vápenocementová omítka štuková dvouvrstvá vnitřních stěn nanášená ručně | m2 | 161.354 | 0 | 0 |  |  |  | základní | 0.47 | 75.8364 | 0.01838 | 2.9657 | 0 | 0 | 4 | K | 2 |  |  |  | ROZPOCET | 0 | 0 | 0 | 0 | 0 | 1 | 0 | 4 | -1563835235
| VV |  | "stěny v zázemí nad sanační omítky"41*3,9+2*2,73*3,9 |  | 181.194 | [13 empty] | VV | 2 | 2 | True | 0 | ROZPOCET
| VV |  | "odečtení ploch sanační omítky"-(9,92*2) |  | -19.84 | [13 empty] | VV | 2 | 2 | True | 0 | ROZPOCET
| VV |  | Součet |  | 161.354 | [13 empty] | VV | 2 | 4 | True | 1 | ROZPOCET
19 | K | 612321191 | Příplatek k vápenocementové omítce vnitřních stěn za každých dalších 5 mm tloušťky ručně | m2 | 645.416 | 0 | 0 |  |  |  | základní | 0.09 | 58.0874 | 0.0079 | 5.0988 | 0 | 0 | 4 | K | 2 |  |  |  | ROZPOCET | 0 | 0 | 0 | 0 | 0 | 1 | 0 | 4 | 1072344071
| P |  | Poznámka k položce: celková tl počítána 30 mm | [15 empty] | P | 2
| VV |  | "stěny v zázemí nad sanační omítky"41*3,9+2*2,73*3,9 |  | 181.194 | [13 empty] | VV | 2 | 2 | True | 0 | ROZPOCET
| VV |  | "odečtení ploch sanační omítky"-(9,92*2) |  | -19.84 | [13 empty] | VV | 2 | 2 | True | 0 | ROZPOCET
| VV |  | Součet |  | 161.354 | [13 empty] | VV | 2 | 4 | True | 1 | ROZPOCET
| VV |  | 161,354*4 'Přepočtené koeficientem množství |  | 645.416 | [13 empty] | VV | 2 | 2 | False | 1 | ROZPOCET
20 | K | 612325417 | Oprava vnitřní vápenocementové hladké omítky tl do 20 mm stěn v rozsahu plochy přes 10 do 30 % s celoplošným přeštukováním tl do 3 mm | m2 | 367.954 | 0 | 0 |  |  |  | základní | 0.558 | 205.3183 | 0.0206 | 7.5799 | 0 | 0 | 4 | K | 2 |  |  |  | ROZPOCET | 0 | 0 | 0 | 0 | 0 | 1 | 0 | 4 | 764629853
| VV |  | "stěny tělocvična"65,24*5,64 |  | 367.954 | [13 empty] | VV | 2 | 2 | True | 0 | ROZPOCET
| VV |  | Součet |  | 367.954 | [13 empty] | VV | 2 | 4 | True | 1 | ROZPOCET
21 | K | 612324111 | Sanační omítka podkladní vnitřních stěn nanášená ručně | m2 | 19.84 | 0 | 0 |  |  |  | základní | 0.35 | 6.944 | 0.012 | 0.23808 | 0 | 0 | 4 | K | 2 |  |  |  | ROZPOCET | 0 | 0 | 0 | 0 | 0 | 1 | 0 | 4 | -2059418173
| VV |  | "stěny v zázemí"9,92*2 |  | 19.84 | [13 empty] | VV | 2 | 2 | True | 0 | ROZPOCET
| VV |  | Součet |  | 19.84 | [13 empty] | VV | 2 | 4 | True | 1 | ROZPOCET
22 | K | 612325131 | Omítka sanační jádrová vnitřních stěn nanášená ručně | m2 | 19.84 | 0 | 0 |  |  |  | základní | 0.48 | 9.5232 | 0.0162 | 0.32141 | 0 | 0 | 4 | K | 2 |  |  |  | ROZPOCET | 0 | 0 | 0 | 0 | 0 | 1 | 0 | 4 | -1050043004
| VV |  | "stěny v zázemí"9,92*2 |  | 19.84 | [13 empty] | VV | 2 | 2 | True | 0 | ROZPOCET
| VV |  | Součet |  | 19.84 | [13 empty] | VV | 2 | 4 | True | 1 | ROZPOCET
23 | K | 612324191 | Příplatek k sanační podkladní omítce vnitřních stěn za každých dalších 5 mm tloušťky přes 10 mm ručně | m2 | 19.84 | 0 | 0 |  |  |  | základní | 0.09 | 1.7856 | 0.006 | 0.11904 | 0 | 0 | 4 | K | 2 |  |  |  | ROZPOCET | 0 | 0 | 0 | 0 | 0 | 1 | 0 | 4 | -831323556
| VV |  | "stěny v zázemí"9,92*2 |  | 19.84 | [13 empty] | VV | 2 | 2 | True | 0 | ROZPOCET
| VV |  | Součet |  | 19.84 | [13 empty] | VV | 2 | 4 | True | 1 | ROZPOCET
24 | K | 612328131 | Sanační štuk vnitřních stěn tloušťky do 3 mm | m2 | 19.84 | 0 | 0 |  |  |  | základní | 0.272 | 5.3965 | 0.004 | 0.07936 | 0 | 0 | 4 | K | 2 |  |  |  | ROZPOCET | 0 | 0 | 0 | 0 | 0 | 1 | 0 | 4 | 587172847
| VV |  | "stěny v zázemí"9,92*2 |  | 19.84 | [13 empty] | VV | 2 | 2 | True | 0 | ROZPOCET
| VV |  | Součet |  | 19.84 | [13 empty] | VV | 2 | 4 | True | 1 | ROZPOCET
25 | K | 631311115 | Mazanina tl přes 50 do 80 mm z betonu prostého bez zvýšených nároků na prostředí tř. C 20/25 | m3 | 2.765 | 0 | 0 |  |  |  | základní | 3.213 | 8.8839 | 2.5019 | 6.9177 | 0 | 0 | 4 | K | 2 |  |  |  | ROZPOCET | 0 | 0 | 0 | 0 | 0 | 1 | 0 | 4 | 91810903
| VV |  | "zázemí (sklad nářadí+kabinet) "(26,13+19,95)*0,06 |  | 2.765 | [13 empty] | VV | 2 | 2 | True | 0 | ROZPOCET
| VV |  | Součet |  | 2.765 | [13 empty] | VV | 2 | 4 | True | 1 | ROZPOCET
26 | K | 631311125 | Mazanina tl přes 80 do 120 mm z betonu prostého bez zvýšených nároků na prostředí tř. C 20/25 | m3 | 0.224 | 0 | 0 |  |  |  | základní | 2.58 | 0.57792 | 2.5019 | 0.56042 | 0 | 0 | 4 | K | 2 |  |  |  | ROZPOCET | 0 | 0 | 0 | 0 | 0 | 1 | 0 | 4 | 1421983726
| VV |  | "zpětné začištění podlahy "0,8*2,8*0,1 |  | 0.224 | [13 empty] | VV | 2 | 2 | True | 0 | ROZPOCET
| VV |  | Součet |  | 0.224 | [13 empty] | VV | 2 | 4 | True | 1 | ROZPOCET
27 | K | 631319012 | Příplatek k mazanině tl přes 80 do 120 mm za přehlazení povrchu | m3 | 0.224 | 0 | 0 |  |  |  | základní | 1.35 | 0.3024 | 0 | 0 | 0 | 0 | 4 | K | 2 |  |  |  | ROZPOCET | 0 | 0 | 0 | 0 | 0 | 1 | 0 | 4 | 1080062343
28 | K | 579291R | Lajnování sportovní vinylové podlahy vnitřních prostor PU lakem - různé barevnosti | kpl | 1 | 0 | 0 |  |  |  | základní | 0.027 | 0.027 | 1e-05 | 1e-05 | 0 | 0 | 4 | K | 2 |  |  |  | ROZPOCET | 0 | 0 | 0 | 0 | 0 | 1 | 0 | 4 | 1866527577
| P |  | Poznámka k položce: Lajnování musí provádět osoba odborně způsobilá k tomuto druhu práce, materiál pro lajnování musí být specielně určen pro sportovní vinylové podlahy. Lajnování je provedeno speciálním polyuretanovým lakem v různých odstínech dle konkrétního sportu. Rozměry hřišť vycházejí z pravidel jednotlivých sportů, pouze jsou částečně přizpůsobeny plošným limitům stávající budovy. Bude provedeno lajnování pro volejbal, basketbal, florbal a badminton. Šířka lajny je 5cm. viz PD a TZ | [15 empty] | P | 2
| VV |  | 1 |  | 1 | [13 empty] | VV | 2 | 2 | True | 0 | ROZPOCET
| VV |  | Součet |  | 1 | [13 empty] | VV | 2 | 4 | True | 1 | ROZPOCET
29 | K | 631362021 | Výztuž mazanin svařovanými sítěmi Kari | t | 0.276 | 0 | 0 |  |  |  | základní | 15.231 | 4.2038 | 1.0628 | 0.29332 | 0 | 0 | 4 | K | 2 |  |  |  | ROZPOCET | 0 | 0 | 0 | 0 | 0 | 1 | 0 | 4 | -1865428327
| VV |  | "zázemí (sklad nářadí+kabinet) Kari6/100/100"((26,13+19,95)*4,44*1,35)/1000 |  | 0.276 | [13 empty] | VV | 2 | 2 | True | 0 | ROZPOCET
| VV |  | Součet |  | 0.276 | [13 empty] | VV | 2 | 4 | True | 1 | ROZPOCET
30 | K | 632481213 | Separační vrstva z PE fólie | m2 | 46.08 | 0 | 0 |  |  |  | základní | 0.025 | 1.152 | 0.00013 | 0.0059904 | 0 | 0 | 4 | K | 2 |  |  |  | ROZPOCET | 0 | 0 | 0 | 0 | 0 | 1 | 0 | 4 | 1124909083
| VV |  | na tepelnou izolaci | [15 empty] | VV | 2 | 1 | True | 0 | ROZPOCET
| VV |  | "zázemí (sklad nářadí+kabinet)"(26,13+19,95) |  | 46.08 | [13 empty] | VV | 2 | 2 | True | 0 | ROZPOCET
| VV |  | Součet |  | 46.08 | [13 empty] | VV | 2 | 4 | True | 1 | ROZPOCET
31 | K | 632481215 | Separační vrstva z geotextilie | m2 | 46.08 | 0 | 0 |  |  |  | základní | 0.025 | 1.152 | 0.00033 | 0.015206 | 0 | 0 | 4 | K | 2 |  |  |  | ROZPOCET | 0 | 0 | 0 | 0 | 0 | 1 | 0 | 4 | 312886578
| VV |  | pod tepelnou izolace | [15 empty] | VV | 2 | 1 | True | 0 | ROZPOCET
| VV |  | "zázemí (sklad nářadí+kabinet)"(26,13+19,95) |  | 46.08 | [13 empty] | VV | 2 | 2 | True | 0 | ROZPOCET
| VV |  | Součet |  | 46.08 | [13 empty] | VV | 2 | 4 | True | 1 | ROZPOCET
| D | 9 | Ostatní konstrukce a práce, bourání |  |  |  | 0 | [5 empty] | 503.5232 |  | 0 |  | 38.118 | 1 | D | 1 |  |  |  | ROZPOCET | [6 empty] | 0
32 | K | 943211111 | Montáž lešení prostorového rámového lehkého s podlahami zatížení do 200 kg/m2 v do 10 m | m3 | 1326.324 | 0 | 0 |  |  |  | základní | 0.095 | 126.0008 | 0 | 0 | 0 | 0 | 4 | K | 2 |  |  |  | ROZPOCET | 0 | 0 | 0 | 0 | 0 | 1 | 0 | 4 | 809254903
| VV |  | "zázemí"(26,13+19,95)*3,9 |  | 179.712 | [13 empty] | VV | 2 | 2 | True | 0 | ROZPOCET
| VV |  | "tělocvična"203,3*5,64 |  | 1146.612 | [13 empty] | VV | 2 | 2 | True | 0 | ROZPOCET
| VV |  | Součet |  | 1326.324 | [13 empty] | VV | 2 | 4 | True | 1 | ROZPOCET
33 | K | 943211211 | Příplatek k lešení prostorovému rámovému lehkému s podlahami do 200 kg/m2 v do 10 m za každý den použití | m3 | 119369.16 | 0 | 0 |  |  |  | základní | 0 | 0 | 0 | 0 | 0 | 0 | 4 | K | 2 |  |  |  | ROZPOCET | 0 | 0 | 0 | 0 | 0 | 1 | 0 | 4 | 8135377
| P |  | Poznámka k položce: předpoklad zapůjčení 90 dní | [15 empty] | P | 2
| VV |  | 1326,324*90 'Přepočtené koeficientem množství |  | 119369.16 | [13 empty] | VV | 2 | 2 | False | 1 | ROZPOCET
34 | K | 968062455 | Vybourání dřevěných dveřních zárubní pl do 2 m2 | m2 | 1.8 | 0 | 0 |  |  |  | základní | 0.616 | 1.1088 | 0 | 0 | 0.088 | 0.1584 | 4 | K | 2 |  |  |  | ROZPOCET | 0 | 0 | 0 | 0 | 0 | 1 | 0 | 4 | -451098226
| VV |  | 0,9*2 |  | 1.8 | [13 empty] | VV | 2 | 2 | True | 0 | ROZPOCET
| VV |  | Součet |  | 1.8 | [13 empty] | VV | 2 | 4 | True | 1 | ROZPOCET
35 | K | 968062456 | Vybourání dřevěných dveřních zárubní pl přes 2 m2 | m2 | 13.149 | 0 | 0 |  |  |  | základní | 0.576 | 7.5738 | 0 | 0 | 0.067 | 0.88098 | 4 | K | 2 |  |  |  | ROZPOCET | 0 | 0 | 0 | 0 | 0 | 1 | 0 | 4 | 958898009
| VV |  | stávajicí dveře | [15 empty] | VV | 2 | 1 | True | 0 | ROZPOCET
| VV |  | 1,3*2,18 |  | 2.834 | [13 empty] | VV | 2 | 2 | True | 0 | ROZPOCET
| VV |  | 2*2,37 |  | 4.74 | [13 empty] | VV | 2 | 2 | True | 0 | ROZPOCET
| VV |  | 2*1,25*2,23 |  | 5.575 | [13 empty] | VV | 2 | 2 | True | 0 | ROZPOCET
| VV |  | Součet |  | 13.149 | [13 empty] | VV | 2 | 4 | True | 1 | ROZPOCET
36 | K | 993121111 | Dovoz a odvoz lešení prostorového lehkého do 10 km včetně naložení a složení | m3 | 1326.324 | 0 | 0 |  |  |  | základní | 0.01 | 13.2632 | 0 | 0 | 0 | 0 | 4 | K | 2 |  |  |  | ROZPOCET | 0 | 0 | 0 | 0 | 0 | 1 | 0 | 4 | 182795047
37 | K | 993121119 | Příplatek k ceně dovozu a odvozu lešení prostorového lehkého ZKD 10 km přes 10 km | m3 | 3978.972 | 0 | 0 |  |  |  | základní | 0.002 | 7.9579 | 0 | 0 | 0 | 0 | 4 | K | 2 |  |  |  | ROZPOCET | 0 | 0 | 0 | 0 | 0 | 1 | 0 | 4 | -37251904
| P |  | Poznámka k položce: celková vzdálenost uvažována 40 km | [15 empty] | P | 2
| VV |  | 1326,324*3 'Přepočtené koeficientem množství |  | 3978.972 | [13 empty] | VV | 2 | 2 | False | 1 | ROZPOCET
38 | K | 943211811 | Demontáž lešení prostorového rámového lehkého s podlahami zatížení do 200 kg/m2 v do 10 m | m3 | 1326.324 | 0 | 0 |  |  |  | základní | 0.077 | 102.1269 | 0 | 0 | 0 | 0 | 4 | K | 2 |  |  |  | ROZPOCET | 0 | 0 | 0 | 0 | 0 | 1 | 0 | 4 | -1995569535
39 | K | 949101112 | Lešení pomocné pro objekty pozemních staveb s lešeňovou podlahou v přes 1,9 do 3,5 m zatížení do 150 kg/m2 | m2 | 249.38 | 0 | 0 |  |  |  | základní | 0.126 | 31.4219 | 0 | 0 | 0 | 0 | 4 | K | 2 |  |  |  | ROZPOCET | 0 | 0 | 0 | 0 | 0 | 1 | 0 | 4 | -36155377
40 | K | 961055111 | Bourání základů ze ŽB | m3 | 6.912 | 0 | 0 |  |  |  | základní | 10.986 | 75.9352 | 0 | 0 | 2.4 | 16.5888 | 4 | K | 2 |  |  |  | ROZPOCET | 0 | 0 | 0 | 0 | 0 | 1 | 0 | 4 | 842384639
| VV |  | "zázemí (sklad nářadí+kabinet)"(26,13+19,95)*0,15 |  | 6.912 | [13 empty] | VV | 2 | 2 | True | 0 | ROZPOCET
| VV |  | Součet |  | 6.912 | [13 empty] | VV | 2 | 4 | True | 1 | ROZPOCET
41 | K | 962032112 | Bourání zdiva z keramických děrovaných cihel na MVC přes 1 m3 | m3 | 1.597 | 0 | 0 |  |  |  | základní | 1.283 | 2.049 | 0 | 0 | 1 | 1.597 | 4 | K | 2 |  |  |  | ROZPOCET | 0 | 0 | 0 | 0 | 0 | 1 | 0 | 4 | -799416608
| VV |  | "zeď v zázemí"3,9*2,73*0,15 |  | 1.597 | [13 empty] | VV | 2 | 2 | True | 0 | ROZPOCET
| VV |  | Součet |  | 1.597 | [13 empty] | VV | 2 | 4 | True | 1 | ROZPOCET
42 | K | 619R | D+M úprava stávajicích otvorů pro osazení nových dveří | m | 29.62 | 0 | 0 |  |  |  | základní | 0.37 | 10.9594 | 0 | 0 | 0.0015 | 0.04443 | 4 | K | 2 |  |  |  | ROZPOCET | 0 | 0 | 0 | 0 | 0 | 1 | 0 | 4 | -68489209
| VV |  | 2*(1,3+2,18+2+2,37+1,25+2,23+1,25+2,23) |  | 29.62 | [13 empty] | VV | 2 | 2 | True | 0 | ROZPOCET
| VV |  | Součet |  | 29.62 | [13 empty] | VV | 2 | 4 | True | 1 | ROZPOCET
43 | K | 965042131 | Bourání podkladů pod dlažby nebo mazanin betonových nebo z litého asfaltu tl do 100 mm pl do 4 m2 | m3 | 2.418 | 0 | 0 |  |  |  | základní | 10.88 | 26.3078 | 0 | 0 | 2.2 | 5.3196 | 4 | K | 2 |  |  |  | ROZPOCET | 0 | 0 | 0 | 0 | 0 | 1 | 0 | 4 | -1860061839
| VV |  | "zázemí (sklad nářadí+kabinet)"(26,13+19,95)*0,05 |  | 2.304 | [13 empty] | VV | 2 | 2 | True | 0 | ROZPOCET
| VV |  | "náběhové klíny"(1,04+1,6)*0,043 |  | 0.114 | [13 empty] | VV | 2 | 2 | True | 0 | ROZPOCET
| VV |  | Součet |  | 2.418 | [13 empty] | VV | 2 | 4 | True | 1 | ROZPOCET
44 | K | 978011141 | Otlučení (osekání) vnitřní vápenné nebo vápenocementové omítky stropů v rozsahu přes 10 do 30 % | m2 | 249.38 | 0 | 0 |  |  |  | základní | 0.1 | 24.938 | 0 | 0 | 0.01 | 2.4938 | 4 | K | 2 |  |  |  | ROZPOCET | 0 | 0 | 0 | 0 | 0 | 1 | 0 | 4 | 1176858479
| VV |  | "stropy v zázemí"26,13+19,95 |  | 46.08 | [13 empty] | VV | 2 | 2 | True | 0 | ROZPOCET
| VV |  | "strop tělocvična"203,3 |  | 203.3 | [13 empty] | VV | 2 | 2 | True | 0 | ROZPOCET
| VV |  | Součet |  | 249.38 | [13 empty] | VV | 2 | 4 | True | 1 | ROZPOCET
45 | K | 978013141 | Otlučení (osekání) vnitřní vápenné nebo vápenocementové omítky stěn v rozsahu přes 10 do 30 % | m2 | 367.954 | 0 | 0 |  |  |  | základní | 0.08 | 29.4363 | 0 | 0 | 0.01 | 3.6795 | 4 | K | 2 |  |  |  | ROZPOCET | 0 | 0 | 0 | 0 | 0 | 1 | 0 | 4 | -1073185461
| VV |  | "stěny tělocvična"65,24*5,64 |  | 367.954 | [13 empty] | VV | 2 | 2 | True | 0 | ROZPOCET
| VV |  | Součet |  | 367.954 | [13 empty] | VV | 2 | 4 | True | 1 | ROZPOCET
46 | K | 978013191 | Otlučení (osekání) vnitřní vápenné nebo vápenocementové omítky stěn v rozsahu přes 50 do 100 % | m2 | 159.9 | 0 | 0 |  |  |  | základní | 0.26 | 41.574 | 0 | 0 | 0.046 | 7.3554 | 4 | K | 2 |  |  |  | ROZPOCET | 0 | 0 | 0 | 0 | 0 | 1 | 0 | 4 | -1500542039
| VV |  | "stěny v zázemí"41*3,9 |  | 159.9 | [13 empty] | VV | 2 | 2 | True | 0 | ROZPOCET
| VV |  | Součet |  | 159.9 | [13 empty] | VV | 2 | 4 | True | 1 | ROZPOCET
47 | K | 944R | Demontáž stávajicí sítě z textilie z umělých vláken pro ochranu oken | m2 | 68.97 | 0 | 0 |  |  |  | základní | 0.033 | 2.276 | 0 | 0 | 0 | 0 | 4 | K | 2 |  |  |  | ROZPOCET | 0 | 0 | 0 | 0 | 0 | 1 | 0 | 4 | -29642977
48 | K | 944-ROS1 | Montáž nové ochranné sítě v oknech, oko 40x40 mm, tl 2 mm - bílá montáž na nské a kotevní rvky | m2 | 68.97 | 0 | 0 |  |  |  | základní | 0 | 0 | 0 | 0 | 0 | 0 | 4 | K | 2 |  |  |  | ROZPOCET | 0 | 0 | 0 | 0 | 0 | 1 | 0 | 4 | -691494985
49 | M | 944-ROS2 | ochranná síť polyamyd, oko 40x40 mm, tl 2mm- bílá barva | m2 | 68.97 | 0 | 0 |  |  |  | základní | 0 | 0 | 0 | 0 | 0 | 0 | 8 | M | 2 |  |  |  | ROZPOCET | 0 | 0 | 0 | 0 | 0 | 1 | 0 | 4 | 1045842384
50 | K | 944-ROS3 | Montáž kotevních prvků pro odchranou síť včetně vypnutému kotevnímu a nosnému lanku | kpl | 1 | 0 | 0 |  |  |  | základní | 0 | 0 | 0 | 0 | 0 | 0 | 4 | K | 2 |  |  |  | ROZPOCET | 0 | 0 | 0 | 0 | 0 | 1 | 0 | 4 | 318994240
51 | M | 944-ROS4 | kotevní body a kotevní materiál | kpl | 1 | 0 | 0 |  |  |  | základní | 0 | 0 | 0 | 0 | 0 | 0 | 8 | M | 2 |  |  |  | ROZPOCET | 0 | 0 | 0 | 0 | 0 | 1 | 0 | 4 | 1966011919
52 | M | 944-ROS5 | nosné ocelové lanko | kpl | 1 | 0 | 0 |  |  |  | základní | 0 | 0 | 0 | 0 | 0 | 0 | 8 | M | 2 |  |  |  | ROZPOCET | 0 | 0 | 0 | 0 | 0 | 1 | 0 | 4 | -568611448
53 | M | 944-ROS6 | napínáky pro ocelové lanko | kpl | 1 | 0 | 0 |  |  |  | základní | 0 | 0 | 0 | 0 | 0 | 0 | 8 | M | 2 |  |  |  | ROZPOCET | 0 | 0 | 0 | 0 | 0 | 1 | 0 | 4 | -1456602984
54 | K | 944R1 | D+M zapuštěných patic( rozet ) pro upevnění telovýchovného vybavení | kpl | 9 | 0 | 0 |  |  |  | základní | 0.033 | 0.297 | 0 | 0 | 0 | 0 | 4 | K | 2 |  |  |  | ROZPOCET | 0 | 0 | 0 | 0 | 0 | 1 | 0 | 4 | 563130664
| P |  | Poznámka k položce: Přechodové a prodlužovací profily pro zvýšení podlahy včetně potřebných sounáležitostí a úkonů ( volejbalové sloupky,hrazda,tyče na šplh ... ) | [15 empty] | P | 2
55 | K | 944R2 | D+M zaslepení stávajicích ocelových patic pro upevnění tělovýchovného vybavení | kpl | 9 | 0 | 0 |  |  |  | základní | 0.033 | 0.297 | 0 | 0 | 0 | 0 | 4 | K | 2 |  |  |  | ROZPOCET | 0 | 0 | 0 | 0 | 0 | 1 | 0 | 4 | -552008444
| P |  | Poznámka k položce: Včetně potřebných sounáležitostí a úkonů. Zaslepení patic bude osazeno vždy po ukončení používání tělovýchovného vybavení, pro zajištění dalšího bezpečného užívání sportovní podlahy (např. pro míčové hry...) | [15 empty] | P | 2
| D | 997 | Doprava suti a vybouraných hmot |  |  |  | 0 | [5 empty] | 257.8806 |  | 0 |  | 0 | 1 | D | 1 |  |  |  | ROZPOCET | [6 empty] | 0
56 | K | 997013212 | Vnitrostaveništní doprava suti a vybouraných hmot pro budovy v přes 6 do 9 m ručně | t | 43.642 | 0 | 0 |  |  |  | základní | 4.25 | 185.4785 | 0 | 0 | 0 | 0 | 4 | K | 2 |  |  |  | ROZPOCET | 0 | 0 | 0 | 0 | 0 | 1 | 0 | 4 | -167870699
57 | K | 997013219 | Příplatek k vnitrostaveništní dopravě suti a vybouraných hmot za zvětšenou dopravu suti ZKD 10 m | t | 218.21 | 0 | 0 |  |  |  | základní | 0.26 | 56.7346 | 0 | 0 | 0 | 0 | 4 | K | 2 |  |  |  | ROZPOCET | 0 | 0 | 0 | 0 | 0 | 1 | 0 | 4 | 1006926841
| P |  | Poznámka k položce: celková vzdálenost počítána 100 m | [15 empty] | P | 2
| VV |  | 43,642*5 'Přepočtené koeficientem množství |  | 218.21 | [13 empty] | VV | 2 | 2 | False | 1 | ROZPOCET
58 | K | 997013501 | Odvoz suti a vybouraných hmot na skládku nebo meziskládku do 1 km se složením | t | 43.642 | 0 | 0 |  |  |  | základní | 0.125 | 5.4553 | 0 | 0 | 0 | 0 | 4 | K | 2 |  |  |  | ROZPOCET | 0 | 0 | 0 | 0 | 0 | 1 | 0 | 4 | -1393737352
59 | K | 997013509 | Příplatek k odvozu suti a vybouraných hmot na skládku ZKD 1 km přes 1 km | t | 1702.038 | 0 | 0 |  |  |  | základní | 0.006 | 10.2122 | 0 | 0 | 0 | 0 | 4 | K | 2 |  |  |  | ROZPOCET | 0 | 0 | 0 | 0 | 0 | 1 | 0 | 4 | 1409283975
| P |  | Poznámka k položce: celková vzdálenost uvažována stavba-skládka-stavba=40 km | [15 empty] | P | 2
| VV |  | 43,642*39 'Přepočtené koeficientem množství |  | 1702.038 | [13 empty] | VV | 2 | 2 | False | 1 | ROZPOCET
60 | K | 997013601 | Poplatek za uložení na skládce (skládkovné) stavebního odpadu betonového kód odpadu 17 01 01 | t | 5.32 | 0 | 0 |  |  |  | základní | 0 | 0 | 0 | 0 | 0 | 0 | 4 | K | 2 |  |  |  | ROZPOCET | 0 | 0 | 0 | 0 | 0 | 1 | 0 | 4 | 626039165
61 | K | 997013602 | Poplatek za uložení na skládce (skládkovné) stavebního odpadu železobetonového kód odpadu 17 01 01 | t | 16.589 | 0 | 0 |  |  |  | základní | 0 | 0 | 0 | 0 | 0 | 0 | 4 | K | 2 |  |  |  | ROZPOCET | 0 | 0 | 0 | 0 | 0 | 1 | 0 | 4 | 224136350
62 | K | 997013609 | Poplatek za uložení na skládce (skládkovné) stavebního odpadu ze směsí nebo oddělených frakcí betonu, cihel a keramických výrobků kód odpadu 17 01 07 | t | 1.597 | 0 | 0 |  |  |  | základní | 0 | 0 | 0 | 0 | 0 | 0 | 4 | K | 2 |  |  |  | ROZPOCET | 0 | 0 | 0 | 0 | 0 | 1 | 0 | 4 | -1718532383
63 | K | 997013631 | Poplatek za uložení na skládce (skládkovné) stavebního odpadu směsného kód odpadu 17 09 04 | t | 15.467 | 0 | 0 |  |  |  | základní | 0 | 0 | 0 | 0 | 0 | 0 | 4 | K | 2 |  |  |  | ROZPOCET | 0 | 0 | 0 | 0 | 0 | 1 | 0 | 4 | 1264856101
64 | K | 997013635 | Poplatek za uložení na skládce (skládkovné) komunálního odpadu kód odpadu 20 03 01 | t | 1.276 | 0 | 0 |  |  |  | základní | 0 | 0 | 0 | 0 | 0 | 0 | 4 | K | 2 |  |  |  | ROZPOCET | 0 | 0 | 0 | 0 | 0 | 1 | 0 | 4 | 98753214
65 | K | 997013811 | Poplatek za uložení na skládce (skládkovné) stavebního odpadu dřevěného kód odpadu 17 02 01 | t | 3.393 | 0 | 0 |  |  |  | základní | 0 | 0 | 0 | 0 | 0 | 0 | 4 | K | 2 |  |  |  | ROZPOCET | 0 | 0 | 0 | 0 | 0 | 1 | 0 | 4 | -900457432
| D | 998 | Přesun hmot |  |  |  | 0 | [5 empty] | 235.2811 |  | 0 |  | 0 | 1 | D | 1 |  |  |  | ROZPOCET | [6 empty] | 0
66 | K | 998018002 | Přesun hmot pro budovy ruční pro budovy v přes 6 do 12 m | t | 48.915 | 0 | 0 |  |  |  | základní | 4.81 | 235.2811 | 0 | 0 | 0 | 0 | 4 | K | 2 |  |  |  | ROZPOCET | 0 | 0 | 0 | 0 | 0 | 1 | 0 | 4 | -531598368
| D | PSV | Práce a dodávky PSV |  |  |  | 0 | [5 empty] | 1008.7842 |  | 10.9415 |  | 5.5241 | 2 | D | 0 |  |  |  | ROZPOCET | [6 empty] | 0
| D | 711 | Izolace proti vodě, vlhkosti a plynům |  |  |  | 0 | [5 empty] | 38.8246 |  | 0.49839 |  | 0.25344 | 2 | D | 1 |  |  |  | ROZPOCET | [6 empty] | 0
67 | K | 711111001 | Provedení izolace proti zemní vlhkosti vodorovné za studena nátěrem penetračním | m2 | 46.08 | 0 | 0 |  |  |  | základní | 0.024 | 1.1059 | 0 | 0 | 0 | 0 | 16 | K | 2 |  |  |  | ROZPOCET | 0 | 0 | 0 | 0 | 0 | 1 | 0 | 16 | 1385990583
| VV |  | "zázemí (sklad nářadí+kabinet)"(26,13+19,95) |  | 46.08 | [13 empty] | VV | 2 | 2 | True | 0 | ROZPOCET
| VV |  | Součet |  | 46.08 | [13 empty] | VV | 2 | 4 | True | 1 | ROZPOCET
68 | M | 11163150 | lak penetrační asfaltový | t | 0.028 | 0 | 0 |  |  |  | základní | 0 | 0 | 1 | 0.028 | 0 | 0 | 32 | M | 2 |  |  |  | ROZPOCET | 0 | 0 | 0 | 0 | 0 | 1 | 0 | 16 | -309633937
| VV |  | 46,08*0,0006 'Přepočtené koeficientem množství |  | 0.028 | [13 empty] | VV | 2 | 2 | False | 1 | ROZPOCET
69 | K | 711141559 | Provedení izolace proti zemní vlhkosti pásy přitavením vodorovné NAIP | m2 | 46.08 | 0 | 0 |  |  |  | základní | 0.222 | 10.2298 | 0.0004 | 0.018432 | 0 | 0 | 16 | K | 2 |  |  |  | ROZPOCET | 0 | 0 | 0 | 0 | 0 | 1 | 0 | 16 | 1655383614
| VV |  | "zázemí (sklad nářadí+kabinet)"(26,13+19,95) |  | 46.08 | [13 empty] | VV | 2 | 2 | True | 0 | ROZPOCET
| VV |  | Součet |  | 46.08 | [13 empty] | VV | 2 | 4 | True | 1 | ROZPOCET
70 | M | 62836110 | pás asfaltový natavitelný oxidovaný s vložkou z hliníkové fólie / hliníkové fólie s textilií, se spalitelnou PE folií nebo jemnozrnným minerálním posypem tl 4,0mm | m2 | 53.706 | 0 | 0 |  |  |  | základní | 0 | 0 | 0.0054 | 0.29001 | 0 | 0 | 32 | M | 2 |  |  |  | ROZPOCET | 0 | 0 | 0 | 0 | 0 | 1 | 0 | 16 | -1648453387
| VV |  | 46,08*1,1655 'Přepočtené koeficientem množství |  | 53.706 | [13 empty] | VV | 2 | 2 | False | 1 | ROZPOCET
71 | K | 711141811 | Odstranění izolace proti vodě, vlhkosti a plynům z pásů NAIP přitavených jednovrstvých z plochy vodorovné | m2 | 46.08 | 0 | 0 |  |  |  | základní | 0.085 | 3.9168 | 0 | 0 | 0.0055 | 0.25344 | 16 | K | 2 |  |  |  | ROZPOCET | 0 | 0 | 0 | 0 | 0 | 1 | 0 | 16 | 892233151
| VV |  | "zázemí (sklad nářadí+kabinet)"(26,13+19,95) |  | 46.08 | [13 empty] | VV | 2 | 2 | True | 0 | ROZPOCET
| VV |  | Součet |  | 46.08 | [13 empty] | VV | 2 | 4 | True | 1 | ROZPOCET
72 | K | 711191201 | Provedení izolace proti zemní vlhkosti hydroizolační stěrkou vodorovné na betonu, 2 vrstvy | m2 | 41 | 0 | 0 |  |  |  | základní | 0.5 | 20.5 | 0 | 0 | 0 | 0 | 16 | K | 2 |  |  |  | ROZPOCET | 0 | 0 | 0 | 0 | 0 | 1 | 0 | 16 | -305620354
| VV |  | "zpětné napojení izolace po obvodu v patě zdí"41*1 |  | 41 | [13 empty] | VV | 2 | 2 | True | 0 | ROZPOCET
| VV |  | Součet |  | 41 | [13 empty] | VV | 2 | 4 | True | 1 | ROZPOCET
73 | M | 58581005 | malta těsnící hydraulicky rychle tuhnoucí se síranovzdorným pojivem | kg | 161.95 | 0 | 0 |  |  |  | základní | 0 | 0 | 0.001 | 0.16195 | 0 | 0 | 32 | M | 2 |  |  |  | ROZPOCET | 0 | 0 | 0 | 0 | 0 | 1 | 0 | 16 | 1281311579
| VV |  | 41*3,95 'Přepočtené koeficientem množství |  | 161.95 | [13 empty] | VV | 2 | 2 | False | 1 | ROZPOCET
74 | K | 998711122 | Přesun hmot tonážní pro izolace proti vodě, vlhkosti a plynům ruční v objektech v přes 6 do 12 m | t | 0.498 | 0 | 0 |  |  |  | základní | 6.169 | 3.0722 | 0 | 0 | 0 | 0 | 4 | K | 2 |  |  |  | ROZPOCET | 0 | 0 | 0 | 0 | 0 | 1 | 0 | 4 | 1528567381
| D | 713 | Izolace tepelné |  |  |  | 0 | [5 empty] | 5.6435 |  | 0.072576 |  | 0 | 2 | D | 1 |  |  |  | ROZPOCET | [6 empty] | 0
75 | K | 713121111 | Montáž izolace tepelné podlah volně kladenými rohožemi, pásy, dílci, deskami 1 vrstva | m2 | 46.08 | 0 | 0 |  |  |  | základní | 0.111 | 5.1149 | 0 | 0 | 0 | 0 | 16 | K | 2 |  |  |  | ROZPOCET | 0 | 0 | 0 | 0 | 0 | 1 | 0 | 16 | -1514917965
| VV |  | "zázemí (sklad nářadí+kabinet)"(26,13+19,95) |  | 46.08 | [13 empty] | VV | 2 | 2 | True | 0 | ROZPOCET
| VV |  | Součet |  | 46.08 | [13 empty] | VV | 2 | 4 | True | 1 | ROZPOCET
76 | M | 28375909 | deska EPS 150 pro konstrukce s vysokým zatížením λ=0,035 tl 50mm | m2 | 48.384 | 0 | 0 |  |  |  | základní | 0 | 0 | 0.0015 | 0.072576 | 0 | 0 | 32 | M | 2 |  |  |  | ROZPOCET | 0 | 0 | 0 | 0 | 0 | 1 | 0 | 16 | 696741615
| VV |  | 46,08*1,05 'Přepočtené koeficientem množství |  | 48.384 | [13 empty] | VV | 2 | 2 | False | 1 | ROZPOCET
77 | K | 998713122 | Přesun hmot tonážní pro izolace tepelné ruční v objektech v přes 6 do 12 m | t | 0.073 | 0 | 0 |  |  |  | základní | 7.242 | 0.52867 | 0 | 0 | 0 | 0 | 16 | K | 2 |  |  |  | ROZPOCET | 0 | 0 | 0 | 0 | 0 | 1 | 0 | 16 | 376030497
| D | 735 | Ústřední vytápění - otopná tělesa |  |  |  | 0 | [5 empty] | 2.624 |  | 0 |  | 1.8176 | 2 | D | 1 |  |  |  | ROZPOCET | [6 empty] | 0
78 | K | 735111R | Demontáž otopného tělesa litinového článkového | ks | 8 | 0 | 0 |  |  |  | základní | 0.082 | 0.656 | 0 | 0 | 0.0568 | 0.4544 | 16 | K | 2 |  |  |  | ROZPOCET | 0 | 0 | 0 | 0 | 0 | 1 | 0 | 16 | -1835238791
| VV |  | demontáž těles pro možné repasování | [15 empty] | VV | 2 | 1 | True | 0 | ROZPOCET
| VV |  | 8 |  | 8 | [13 empty] | VV | 2 | 2 | True | 0 | ROZPOCET
| VV |  | Součet |  | 8 | [13 empty] | VV | 2 | 4 | True | 1 | ROZPOCET
79 | K | 735111R1 | Montáž otopného tělesa litinového článkového | ks | 8 | 0 | 0 |  |  |  | základní | 0.082 | 0.656 | 0 | 0 | 0.0568 | 0.4544 | 16 | K | 2 |  |  |  | ROZPOCET | 0 | 0 | 0 | 0 | 0 | 1 | 0 | 16 | 5544922
| VV |  | zpětná montáž repasovaných těles | [15 empty] | VV | 2 | 1 | True | 0 | ROZPOCET
| VV |  | 8 |  | 8 | [13 empty] | VV | 2 | 2 | True | 0 | ROZPOCET
| VV |  | Součet |  | 8 | [13 empty] | VV | 2 | 4 | True | 1 | ROZPOCET
80 | K | 735111R2 | Repasování stávajicích otopných litinových článkových těles | ks | 8 | 0 | 0 |  |  |  | základní | 0.082 | 0.656 | 0 | 0 | 0.0568 | 0.4544 | 16 | K | 2 |  |  |  | ROZPOCET | 0 | 0 | 0 | 0 | 0 | 1 | 0 | 16 | -161410203
| P |  | Poznámka k položce: Kompletní repasování a potřebná oprava stávajicích těles, oprava, přetěsnění, vyčištění, nové povrchové úpravy nové držáky do zdiva atd..... | [15 empty] | P | 2
| VV |  | stávajicí tělesa | [15 empty] | VV | 2 | 1 | True | 0 | ROZPOCET
| VV |  | 8 |  | 8 | [13 empty] | VV | 2 | 2 | True | 0 | ROZPOCET
| VV |  | Součet |  | 8 | [13 empty] | VV | 2 | 4 | True | 1 | ROZPOCET
81 | K | 735111R3 | D+M nové termoregulační hlavice včetně šroubení a veškerého příslušenství | ks | 8 | 0 | 0 |  |  |  | základní | 0.082 | 0.656 | 0 | 0 | 0.0568 | 0.4544 | 16 | K | 2 |  |  |  | ROZPOCET | 0 | 0 | 0 | 0 | 0 | 1 | 0 | 16 | -371860153
| VV |  | stávajicí tělesa | [15 empty] | VV | 2 | 1 | True | 0 | ROZPOCET
| VV |  | 8 |  | 8 | [13 empty] | VV | 2 | 2 | True | 0 | ROZPOCET
| VV |  | Součet |  | 8 | [13 empty] | VV | 2 | 4 | True | 1 | ROZPOCET
82 | K | pol1 | Otopná zkouška | kpl | 1 | 0 | 0 |  |  |  | základní | 0 | 0 | 0 | 0 | 0 | 0 | 4 | K | 2 |  |  |  | ROZPOCET | 0 | 0 | 0 | 0 | 0 | 1 | 0 | 4 | -120799844
83 | K | pol2 | Vypuštění otopné soustavy | kpl | 1 | 0 | 0 |  |  |  | základní | 0 | 0 | 0 | 0 | 0 | 0 | 4 | K | 2 |  |  |  | ROZPOCET | 0 | 0 | 0 | 0 | 0 | 1 | 0 | 4 | -296941829
84 | K | pol3 | Napuštění otopné soustavy | kpl | 1 | 0 | 0 |  |  |  | základní | 0 | 0 | 0 | 0 | 0 | 0 | 4 | K | 2 |  |  |  | ROZPOCET | 0 | 0 | 0 | 0 | 0 | 1 | 0 | 4 | -1708908636
85 | K | pol4 | Provizorní zajištění soustavy | kpl | 1 | 0 | 0 |  |  |  | základní | 0 | 0 | 0 | 0 | 0 | 0 | 4 | K | 2 |  |  |  | ROZPOCET | 0 | 0 | 0 | 0 | 0 | 1 | 0 | 4 | -457899334
86 | K | pol5 | Vyregulování otopné soustavy | kpl | 1 | 0 | 0 |  |  |  | základní | 0 | 0 | 0 | 0 | 0 | 0 | 4 | K | 2 |  |  |  | ROZPOCET | 0 | 0 | 0 | 0 | 0 | 1 | 0 | 4 | -1832977707
87 | K | pol6 | Tlaková zkouška potrubí a těles | kpl | 1 | 0 | 0 |  |  |  | základní | 0 | 0 | 0 | 0 | 0 | 0 | 4 | K | 2 |  |  |  | ROZPOCET | 0 | 0 | 0 | 0 | 0 | 1 | 0 | 4 | -1721813824
| D | 761 | Konstrukce prosvětlovací |  |  |  | 0 | [5 empty] | 3.5695 |  | 0.701 |  | 0 | 2 | D | 1 |  |  |  | ROZPOCET | [6 empty] | 0
88 | K | 761-D01 | D+M dveře vnitřní dvoukřídlé ocelové včetně zárubně ( s požární odolností EI 30 DP1 ) - celkový rozměr 1800 x 2270 mm | ks | 1 | 0 | 0 |  |  |  | základní | 0 | 0 | 0.175 | 0.175 | 0 | 0 | 16 | K | 2 |  |  |  | ROZPOCET | 0 | 0 | 0 | 0 | 0 | 1 | 0 | 16 | -1647533709
| P |  | Poznámka k položce: stavební otvor 2000 / 2370 mm; světlý průchod 900 + 900 / 2270 mm; požární odolnost EI 30 DP1; barevnost křídel RAL 9007; barevnost zárubně RAL 9007; dodavatel zpracuje výrobní dokumentaci; dokumentace bude předložena k odsouhlasení investorem a architektem; konkrétní materiály a barevné odstíny budou vyvzorkovány a odsouhlaseny investorem a architektem; kotvení rámů ČSN 74 6077 Okna a vnější dveře; veškeré rozměry nutno zaměři na stavbě!!!; Dveřní křídla: Dvoukřídlové ocelové otočné požární dveře s polodrážkou určené pro osazení do systémových zárubní; Dveřní křídlo je tvořeno vnitřním ocelovým rámem s výztužnou ocelovou konstrukcí proti nárazu a dvěma plášti z pozinkovaného plechu tl. 1,25 mm, vnitřní výplň tvoří speciální materiály, použité v závislosti na výsledné požadované požární odolnosti. Pláště jsou po obvodu spojeny technickými spoji, které jsou překryty intumescentní (zpěňovací) páskou. Pasivní křídlo u dvoukřídlových dveří je opatřeno dvoucestnou mechanickou překlopnou zástrčí a táhly vedenými vnitřkem křídla. Styk křídel u dvoukřídlových dveří je oboustranně překryt těsněnými příraznicemi (klapačkami). Křídlo je vybaveno bezpečnostním zámkem RC4, čtyřmi kusy stavitelného závěsu TRIO 15 . Závěs musí umožnit seřízení dveří ve třech rovinách jen za použití imbusového klíče. Požární vložkový zámek má zapuštěné čelo. KLIKA - KLIKA, dveřní klika do tělocvičny, nerez matný. Celková tloušťka křídla je 43 mm. Dveře jsou osazeny samozavíračem. Protipožární dveře jsou vždy dodávány jako komplet (dveřní křídlo a systémová zárubeň) Dveřní zárubeň: Dveřní zárubeň požárního uzávěru EI 30 DP1; Typ zárubně: systémová, dvourámová, těsněná, požární s přerušeným tepelným mostem, k dodatečné montáži do tuhé podpěrné konstrukce s vysokou objemovou hmotností. Zárubeň je zhotovena z ohýbaného pozinkovaného plechu tl. 1,25 mm, vybavena 2 x čtyřmi kusy dveřních stavitelných závěsů TRIO 15 SD a montážními kotvami na nosné části zárubně, se zámky montážních kotev na záklopové části zárubně. Rámy zárubně se v drážce pro dorazové těsnění mechanicky spojují vruty, v místě styku rámů po obvodu zárubně je vložena izolační páska. Vzniklá drážka po obvodu zárubně je osazena silikonovým dorazovým těsněním. Dvourámová zárubeň je určena do přesných stavebních otvorů z betonu nebo zdiva, límec zárubně po obou stranách překrývá stavební otvor. Při montáži je nutné zárubeň ve zdivu upevnit ve všech kotvících bodech a celý profil zárubně vyplnit zdivem, zdící nebo betonovou směsí tak, aby nevznikly žádné vzduchové kapsy. Použití požární montážní pěny je nepřípustné. Zárubeň musí být osazena s důrazem na kolmost, vodorovnost a svislost ve všech rovinách a na zachování stanovené jmenovité průchozí šířky a výšky. Součástí je i přechodová podlahová lišta z nerezové oceli. | [15 empty] | P | 2
89 | K | 761-D02 | D+M dveře vnitřní dvoukřídlé ocelové včetně zárubně - celkový rozměr 1250 x 2100 mm | ks | 1 | 0 | 0 |  |  |  | základní | 0 | 0 | 0.138 | 0.138 | 0 | 0 | 16 | K | 2 |  |  |  | ROZPOCET | 0 | 0 | 0 | 0 | 0 | 1 | 0 | 16 | -830128615
| P |  | Poznámka k položce: stavební otvor 1450 / 2200 mm ; světlý průchod 900 + 350 / 2100 mm ; bez požární odolnosti, barevnost křídel RAL 9007 ; barevnost zárubně RAL 9007 . Dodavatel zpracuje výrobní dokumentaci. Dokumentace bude předložena k odsouhlasení investorem a architektem . Konkrétní materiály a barevné odstíny budou vyvzorkovány a odsouhlaseny investorem a architektem. Kotvení rámů ČSN 74 6077 Okna a vnější dveře. Veškeré rozměry nutno zaměři na stavbě!! ! Dveřní křídla: Dvoukřídlové ocelové otočné dveře s polodrážkou určené pro osazení do systémových zárubní. Dveřní křídlo je tvořeno vnitřním ocelovým rámem s výztužnou ocelovou konstrukcí proti nárazu a dvěma plášti z pozinkovaného plechu tl. 1,25 mm, vnitřní výplň tvoří speciální materiály. Pláště jsou po obvodu spojeny technickými spoji. Pasivní křídlo u dvoukřídlových dveří je opatřeno dvoucestnou mechanickou překlopnou zástrčí a táhly vedenými vnitřkem křídla. Styk křídel u dvoukřídlových dveří je oboustranně překryt těsněnými příraznicemi (klapačkami). Křídlo je vybaveno bezpečnostním zámkem RC4, čtyřmi kusy stavitelného závěsu TRIO 15. Závěs musí umožnit seřízení dveří ve třech rovinách, jen za použití imbusového klíče. Požární vložkový zámek má zapuštěné čelo. Dveřní klika do tělocvičny, zapuštěná, nerez matný, 170x240mm, hl. 19mm. Celková tloušťka křídla je 43 mm. Dveřní zárubeň: Typ zárubně: systémová, dvourámová, těsněná, s přerušeným tepelným mostem, k dodatečné montáži do tuhé podpěrné konstrukce s vysokou objemovou hmotností. Zárubeň je zhotovena z ohýbaného pozinkovaného plechu tl. 1,25 mm, vybavena 2x čtyřmi kusy dveřních stavitelných závěsů TRIO 15 SD a montážními kotvami na nosné části zárubně se zámky montážních kotev na záklopové části zárubně. Rámy zárubně se v drážce pro dorazové těsnění mechanicky spojují vruty, v místě styku rámů po obvodu zárubně je vložena izolační páska. Vzniklá drážka po obvodu zárubně je osazena silikonovým dorazovým těsněním. Dvourámová zárubeň je určena do přesných stavebních otvorů z betonu nebo zdiva, límec zárubně po obou stranách překrývá stavební otvor. Při montáži je nutné zárubeň ve zdivu upevnit ve všech kotvících bodech a celý profil zárubně vyplnit zdivem, zdící nebo betonovou směsí tak, aby nevznikly žádné vzduchové kapsy. Zárubeň musí být osazena s důrazem na kolmost, vodorovnost a svislost ve všech rovinách a na zachování stanovené jmenovité průchozí šířky a výšky. Součástí je i přechodová podlahová lišta z nerezové oceli. | [15 empty] | P | 2
90 | K | 761-D03 | D+M dveře vnitřní dvoukřídlé ocelové včetně zárubně - celkový rozměr 1250 / 2100 mm | ks | 1 | 0 | 0 |  |  |  | základní | 0 | 0 | 0.138 | 0.138 | 0 | 0 | 16 | K | 2 |  |  |  | ROZPOCET | 0 | 0 | 0 | 0 | 0 | 1 | 0 | 16 | -1823421979
| P |  | Poznámka k položce: Stavební otvor 1450 / 2200 mm ; světlý průchod 900 + 350 / 2100 mm; bez požární odolnosti, barevnost křídel RAL 9007; barevnost zárubně RAL 9007 . Dodavatel zpracuje výrobní dokumentaci. Dokumentace bude předložena k odsouhlasení investorem a architektem. Konkrétní materiály a barevné odstíny budou vyvzorkovány a odsouhlaseny investorem a architektem . Kotvení rámů ČSN 74 6077 Okna a vnější dveře. Veškeré rozměry nutno zaměřit na stavbě!! ! Dveřní křídla: Dvoukřídlové ocelové otočné dveře s polodrážkou určené pro osazení do systémových zárubní. Dveřní křídlo je tvořeno vnitřním ocelovým rámem s výztužnou ocelovou konstrukcí proti nárazu a dvěma plášti z pozinkovaného plechu tl. 1,25 mm, vnitřní výplň tvoří speciální materiály. Pláště jsou po obvodu spojeny technickými spoji. Pasivní křídlo u dvoukřídlových dveří je opatřeno dvoucestnou mechanickou překlopnou zástrčí a táhly vedenými vnitřkem křídla. Styk křídel u dvoukřídlových dveří je oboustranně překryt těsněnými příraznicemi (klapačkami). Křídlo je vybaveno bezpečnostním zámkem RC4, čtyřmi kusy stavitelného závěsu TRIO 15. Závěs musí umožnit seřízení dveří ve třech rovinách jen za použití imbusového klíče. Vložkový zámek má zapuštěné čelo. Dveřní klika do tělocvičny, zapuštěná, nerez matný, 170 x 240 mm, hl. 19 mm . Celková tloušťka křídla je 43 mm. Dveřní zárubeň: Typ zárubně: systémová, dvourámová, těsněná, s přerušeným tepelným mostem, k dodatečné montáži do tuhé podpěrné konstrukce s vysokou objemovou hmotností. Zárubeň je zhotovena z ohýbaného pozinkovaného plechu tl. 1,25 mm, vybavena 2x čtyřmi kusy dveřních stavitelných závěsů TRIO 15 SD a montážními kotvami na nosné části zárubně se zámky montážních kotev na záklopové části zárubně. Rámy zárubně se v drážce pro dorazové těsnění mechanicky spojují vruty, v místě styku rámů po obvodu zárubně je vložena izolační páska. Vzniklá drážka po obvodu zárubně je osazena silikonovým dorazovým těsněním. Dvourámová zárubeň je určena do přesných stavebních otvorů z betonu nebo zdiva, límec zárubně po obou stranách překrývá stavební otvor. Při montáži je nutné zárubeň ve zdivu upevnit ve všech kotvících bodech a celý profil zárubně vyplnit zdivem, zdící nebo betonovou směsí tak, aby nevznikly žádné vzduchové kapsy. Zárubeň musí být osazena s důrazem na kolmost, vodorovnost a svislost ve všech rovinách a na zachování stanovené jmenovité průchozí šířky a výšky. Součástí je i přechodová podlahová lišta z nerezové oceli. | [15 empty] | P | 2
91 | K | 761-D04 | D+M dveře vnitřní dvoukřídlé ocelové včetně zárubně ( s požární odolností EI 30 DP1 ) - celkový rozměr 1250 x 2100 mm | ks | 1 | 0 | 0 |  |  |  | základní | 0 | 0 | 0.175 | 0.175 | 0 | 0 | 16 | K | 2 |  |  |  | ROZPOCET | 0 | 0 | 0 | 0 | 0 | 1 | 0 | 16 | 608611170
| P |  | Poznámka k položce: stavební otvor 1450 / 2200 mm ; světlý průchod 900 + 350 / 2100 mm; požární odolnost EI 30 DP1 ; barevnost křídel RAL 9007 ; barevnost zárubně RAL 9007 . Dodavatel zpracuje výrobní dokumentaci. Dokumentace bude předložena k odsouhlasení investorem a architektem . Konkrétní materiály a barevné odstíny budou vyvzorkovány a odsouhlaseny investorem a architektem. Kotvení rámů ČSN 74 6077 Okna a vnější dveře. Veškeré rozměry nutno zaměři na stavbě!! ! Dveřní křídla: Dvoukřídlové ocelové otočné požární dveře s polodrážkou určené pro osazení do systémových zárubní. Dveřní křídlo je tvořeno vnitřním ocelovým rámem a dvěma plášti z pozinkovaného plechu tl. 1,25 mm, vnitřní výplň tvoří speciální materiály, použité v závislosti na výsledné požadované požární odolnosti. Pláště jsou po obvodu spojeny technickými spoji, které jsou překryty intumescentní (zpěňovací) páskou. P asivní křídlo u dvoukřídlových dveří je opatřeno dvoucestnou mechanickou překlopnou zástrčí a táhly vedenými vnitřkem křídla. Styk křídel u dvoukřídlových dveří je oboustranně překryt těsněnými příraznicemi (klapačkami). Křídlo je vybaveno bezpečnostním zámkem RC4, čtyřmi kusy stavitelného závěsu TRIO 15. Závěs musí umožnit seřízení dveří ve třech rovinách jen za použití imbusového klíče. Požární vložkový zámek má zapuštěné čelo. Dveřní klika, nerez matný. Celková tloušťka křídla je 43 mm. Protipožární dveře jsou vždy dodávány jako komplet (dveřní křídlo a systémová zárubeň) Dveřní zárubeň: Dveřní zárubeň požárního uzávěru EI 30 DP1 . Typ zárubně: systémová, dvourámová, těsněná, požární s přerušeným tepelným mostem, k dodatečné montáži do tuhé podpěrné konstrukce s vysokou objemovou hmotností. Zárubeň je zhotovena z ohýbaného pozinkovaného plechu tl. 1,25 mm, vybavena 2x čtyřmi kusy dveřních stavitelných závěsů TRIO 15 SD a montážními kotvami na nosné části zárubně se zámky montážních kotev na záklopové části zárubně. Rámy zárubně se v drážce pro dorazové těsnění mechanicky spojují vruty, v místě styku rámů po obvodu zárubně je vložena izolační páska. Vzniklá drážka po obvodu zárubně je osazena silikonovým dorazovým těsněním. Dvourámová zárubeň je určena do přesných stavebních otvorů z betonu nebo zdiva, límec zárubně po obou stranách překrývá stavební otvor. Při montáži je nutné zárubeň ve zdivu upevnit ve všech kotvících bodech a celý profil zárubně vyplnit zdivem, zdící nebo betonovou směsí tak, aby nevznikly žádné vzduchové kapsy. Použití požární montážní pěny je nepřípustné Zárubeň musí být osazena s důrazem na kolmost, vodorovnost a svislost ve všech rovinách a na zachování stanovené jmenovité průchozí šířky a výšky. Součástí je i přechodová podlahová lišta z nerezové oceli. | [15 empty] | P | 2
92 | K | 761-D5L | D+M dveře vnitřní 800 / 2100 mm otevíravé včetně ocelové zárubně | ks | 1 | 0 | 0 |  |  |  | základní | 0 | 0 | 0.075 | 0.075 | 0 | 0 | 16 | K | 2 |  |  |  | ROZPOCET | 0 | 0 | 0 | 0 | 0 | 1 | 0 | 16 | 996624032
| P |  | Poznámka k položce: stavební otvor 900 / 2150 mm ; světlý průchod 800 / 2100 mm ; barevnost křídel RAL 9007; barevnost zárubně RAL 9007. Dodavatel zpracuje výrobní dokumentaci. Dokumentace bude předložena k odsouhlasení investorem a architektem. Konkrétní materiály a barevné odstíny budou vyvzorkovány a odsouhlaseny investorem a architektem. Kotvení rámů ČSN 74 6077 Okna a vnější dveře. Veškeré rozměry nutno zaměři na stavbě!! ! DVEŘNÍ KŘÍDLO: Jednokřídlové ocelové vnitřní, plné, hladké, otočné, falcové dveře bez požární odolnosti. Jsou určeny pro osazení do typových normovaných ocelových zárubní. Dveřní křídlo je tvořeno dvěma plášti z pozinkovaného plechu tl. 1,25 mm, křídlo nemá vnitřní výztužnou konstrukci. Uvnitř je celoplošné zateplení minerální vatou. Pláště z pozinkovaného plechu jsou po obvodu spojeny technickými spoji. Křídlo je vybaveno bezpečnostním zámkem RC4, třemi kusy stavitelného závěsu TRIO 15 . Závěs musí umožnit seřízení dveří ve třech rovinách jen za použití imbusového klíče. Vložkový zámek má zapuštěné čelo FAB . KLIKA - KLIKA, dveřní klika vnitřní, nerez matný. Celková tloušťka křídla je 43 mm. DVEŘNÍ ZÁRUBEŇ : Typ zárubně: systémová, dvourámová, těsněná k dodatečné montáži do tuhé podpěrné konstrukce s vysokou objemovou hmotností. Zárubeň je zhotovena z ohýbaného pozinkovaného plechu tl. 1,25 mm, vybavena 2x třemi kusy dveřních stavitelných závěsů TRIO 15 SD a montážními kotvami na nosné části zárubně se zámky montážních kotev na záklopové části zárubně. Rámy zárubně se v drážce pro dorazové těsnění mechanicky spojují vruty, v místě styku rámů po obvodu zárubně je vložena izolační páska. Vzniklá drážka po obvodu zárubně je osazena silikonovým dorazovým těsněním. Dvourámová zárubeň je určena do přesných stavebních otvorů z betonu nebo zdiva, límec zárubně po obou stranách překrývá stavební otvor. Při montáži je nutné zárubeň ve zdivu upevnit ve všech kotvících bodech a celý profil zárubně vyplnit zdivem, zdící nebo betonovou směsí tak, aby nevznikly žádné vzduchové kapsy. Zárubeň musí být osazena s důrazem na kolmost, vodorovnost a svislost ve všech rovinách a na zachování stanovené jmenovité průchozí šířky a výšky. Součástí je i přechodová podlahová lišta z nerezové oceli. | [15 empty] | P | 2
| VV |  | 1 |  | 1 | [13 empty] | VV | 2 | 2 | True | 0 | ROZPOCET
| VV |  | Součet |  | 1 | [13 empty] | VV | 2 | 4 | True | 1 | ROZPOCET
93 | K | 998761122 | Přesun hmot tonážní pro konstrukce prosvětlovací ruční v objektech v přes 6 do 12 m | t | 0.701 | 0 | 0 |  |  |  | základní | 5.092 | 3.5695 | 0 | 0 | 0 | 0 | 16 | K | 2 |  |  |  | ROZPOCET | 0 | 0 | 0 | 0 | 0 | 1 | 0 | 16 | -1293538198
| D | 762 | Konstrukce tesařské |  |  |  | 0 | [5 empty] | 4.2789 |  | 0.049685 |  | 0.7839 | 2 | D | 1 |  |  |  | ROZPOCET | [6 empty] | 0
94 | K | 76236R | Konstrukční a vyrovnávací vrstva z vodovzdorné překližky tl 25 mm šroubovaných do podkladu | m2 | 2.64 | 0 | 0 |  |  |  | základní | 0.73 | 1.9272 | 0.01882 | 0.049685 | 0 | 0 | 16 | K | 2 |  |  |  | ROZPOCET | 0 | 0 | 0 | 0 | 0 | 1 | 0 | 16 | -1727506884
| VV |  | "náběhové klíny"1,04+1,6 |  | 2.64 | [13 empty] | VV | 2 | 2 | True | 0 | ROZPOCET
| VV |  | Součet |  | 2.64 | [13 empty] | VV | 2 | 4 | True | 1 | ROZPOCET
95 | K | 762526811 | Demontáž podlah z dřevotřísky, překližky, sololitu tloušťky do 20 mm bez polštářů | m2 | 26.13 | 0 | 0 |  |  |  | základní | 0.09 | 2.3517 | 0 | 0 | 0.03 | 0.7839 | 16 | K | 2 |  |  |  | ROZPOCET | 0 | 0 | 0 | 0 | 0 | 1 | 0 | 16 | -1592141395
| VV |  | "zázemí-odstranění nášlaplné vrstvy ze sololitových desek"26,13 |  | 26.13 | [13 empty] | VV | 2 | 2 | True | 0 | ROZPOCET
| VV |  | Součet |  | 26.13 | [13 empty] | VV | 2 | 4 | True | 1 | ROZPOCET
| D | 763 | Konstrukce suché výstavby |  |  |  | 0 | [5 empty] | 328.4251 |  | 2.3078 |  | 0 | 2 | D | 1 |  |  |  | ROZPOCET | [6 empty] | 0
96 | K | 763R | Montáž akustického kazetového podhledu z kazet 1200x600 mm na zavěšenou viditelnou nosnou konstrukci | m2 | 181.199 | 0 | 0 |  |  |  | základní | 0.548 | 99.2971 | 0.00104 | 0.18845 | 0 | 0 | 16 | K | 2 |  |  |  | ROZPOCET | 0 | 0 | 0 | 0 | 0 | 1 | 0 | 16 | -1814172551
| P |  | Poznámka k položce: položka včetně kompletní potřebné konstrukce včetně potřebných protinárazových příložek | [15 empty] | P | 2
| VV |  | "akustický podhled"155,955 |  | 155.955 | [13 empty] | VV | 2 | 2 | True | 0 | ROZPOCET
| VV |  | "svislé vytažení podhledu"126,22*0,2 |  | 25.244 | [13 empty] | VV | 2 | 2 | True | 0 | ROZPOCET
| VV |  | Součet |  | 181.199 | [13 empty] | VV | 2 | 4 | True | 1 | ROZPOCET
97 | M | RMAT0001 | podhled kazetový akustický viditelný rastr tl 15 mm, 600x1200mm ( zavěšený s odolností proti nárazu míče 1A) tl 40 mm - plné desky | m2 | 123.916 | 0 | 0 |  |  |  | základní | 0 | 0 | 0.009 | 1.1152 | 0 | 0 | 32 | M | 2 |  |  |  | ROZPOCET | 0 | 0 | 0 | 0 | 0 | 1 | 0 | 16 | 217191043
| P |  | Poznámka k položce: AP01 AKUSTICKÁ PODHLEDOVÁ DESKA 1200x600mm, tl.40mm vkládaná do rastru Absorpční třída A Hrany se základním nátěrem Klasifikováno jako 1A pro mechanické vlivy Příklad standardu Ecophon Super G Plus A | [15 empty] | P | 2
| VV |  | "plné desky AP01"118,015 |  | 118.015 | [13 empty] | VV | 2 | 2 | True | 0 | ROZPOCET
| VV |  | Součet |  | 118.015 | [13 empty] | VV | 2 | 4 | True | 1 | ROZPOCET
| VV |  | 118,015*1,05 'Přepočtené koeficientem množství |  | 123.916 | [13 empty] | VV | 2 | 2 | False | 1 | ROZPOCET
98 | M | RMAT0002 | podhled kazetový akustický viditelný rastr tl 15 mm, 600x1200mm ( zavěšený s odolností proti nárazu míče 1A ) tl 40 mm - desky s otvorem pro instalaci svítidel | m2 | 18.9 | 0 | 0 |  |  |  | základní | 0 | 0 | 0.009 | 0.1701 | 0 | 0 | 32 | M | 2 |  |  |  | ROZPOCET | 0 | 0 | 0 | 0 | 0 | 1 | 0 | 16 | -1833496465
| P |  | Poznámka k položce: AP02 AKUSTICKÁ PODHLEDOVÁ DESKA 1200x600mm, tl.40mm S OTVOREM PRO INSTALACI SVÍTIDLA vkládaná do rastru Absorpční třída A Hrany se základním nátěrem Klasifikováno jako 1A pro mechanické vlivy Příklad standardu Ecophon Super G Plus A | [15 empty] | P | 2
| VV |  | "desky s otvorem pro instalaci svítidel AP02"18 |  | 18 | [13 empty] | VV | 2 | 2 | True | 0 | ROZPOCET
| VV |  | Součet |  | 18 | [13 empty] | VV | 2 | 4 | True | 1 | ROZPOCET
| VV |  | 18*1,05 'Přepočtené koeficientem množství |  | 18.9 | [13 empty] | VV | 2 | 2 | False | 1 | ROZPOCET
99 | M | RMAT00003 | podhled kazetový akustický viditelný rastr tl 15 mm, ( zavěšený s odolností proti nárazu míče 1A ) tl 40 mm - desky s atypickým rozměrem přížezy | m2 | 47.443 | 0 | 0 |  |  |  | základní | 0 | 0 | 0.009 | 0.42699 | 0 | 0 | 32 | M | 2 |  |  |  | ROZPOCET | 0 | 0 | 0 | 0 | 0 | 1 | 0 | 16 | 1620919773
| P |  | Poznámka k položce: AP03 AKUSTICKÁ PODHLEDOVÁ DESKA atypický rozměr, tl.40mm S OTVOREM PRO INSTALACI SVÍTIDLA vkládaná do rastru Absorpční třída A Hrany se základním nátěrem Klasifikováno jako 1A pro mechanické vlivy SVISLÉ PŘÍŘEZY AKUSTICKÁ PODHLEDOVÁ DESKA v.200mm, tl.40mm vkládaná do rastru na svislo Absorpční třída A Hrany se základním nátěrem nebo bez nátěru Klasifikováno jako 1A pro mechanické vlivy Příklad standardu Ecophon Super G Plus A | [15 empty] | P | 2
| VV |  | "desky s atypickým rozměrem - přířezy AP03"19,94 |  | 19.94 | [13 empty] | VV | 2 | 2 | True | 0 | ROZPOCET
| VV |  | "desky s atypickým rozměrem - svislé přířezy "126,22*0,2 |  | 25.244 | [13 empty] | VV | 2 | 2 | True | 0 | ROZPOCET
| VV |  | Součet |  | 45.184 | [13 empty] | VV | 2 | 4 | True | 1 | ROZPOCET
| VV |  | 45,184*1,05 'Přepočtené koeficientem množství |  | 47.443 | [13 empty] | VV | 2 | 2 | False | 1 | ROZPOCET
100 | K | 76313510R1 | Příplatek k akustickému kazetovému podhledu za přířezy a montáž mezi jednotlivé stropní trámy | m2 | 181.199 | 0 | 0 |  |  |  | základní | 0.548 | 99.2971 | 0.00104 | 0.18845 | 0 | 0 | 16 | K | 2 |  |  |  | ROZPOCET | 0 | 0 | 0 | 0 | 0 | 1 | 0 | 16 | 1119230755
| P |  | Poznámka k položce: viz PD aTZ | [15 empty] | P | 2
| VV |  | "akustický podhled"155,955 |  | 155.955 | [13 empty] | VV | 2 | 2 | True | 0 | ROZPOCET
| VV |  | "svislé vytažení podhledu"126,22*0,2 |  | 25.244 | [13 empty] | VV | 2 | 2 | True | 0 | ROZPOCET
| VV |  | Součet |  | 181.199 | [13 empty] | VV | 2 | 4 | True | 1 | ROZPOCET
101 | K | 76313510R2 | Příplatek k akustickému kazetovému podhledu pro zazavěšenou zpevňujicí podkonstrukci ( včetně kotevního a upevňujicícho materiálu ) | m2 | 181.199 | 0 | 0 |  |  |  | základní | 0.548 | 99.2971 | 0.00104 | 0.18845 | 0 | 0 | 16 | K | 2 |  |  |  | ROZPOCET | 0 | 0 | 0 | 0 | 0 | 1 | 0 | 16 | 1579185917
| P |  | Poznámka k položce: včetně potřebných protinárazových příložek viz PD a TZ | [15 empty] | P | 2
| VV |  | "akustický podhled"155,955 |  | 155.955 | [13 empty] | VV | 2 | 2 | True | 0 | ROZPOCET
| VV |  | "svislé vytažení podhledu"126,22*0,2 |  | 25.244 | [13 empty] | VV | 2 | 2 | True | 0 | ROZPOCET
| VV |  | Součet |  | 181.199 | [13 empty] | VV | 2 | 4 | True | 1 | ROZPOCET
102 | K | 76313510R3 | D+M úprava a lemování podhledu okolo svítidel | kpl | 29 | 0 | 0 |  |  |  | základní | 0.548 | 15.892 | 0.00104 | 0.03016 | 0 | 0 | 16 | K | 2 |  |  |  | ROZPOCET | 0 | 0 | 0 | 0 | 0 | 1 | 0 | 16 | 1020565540
| P |  | Poznámka k položce: viz PD a TZ | [15 empty] | P | 2
| VV |  | 29 |  | 29 | [13 empty] | VV | 2 | 2 | True | 0 | ROZPOCET
| VV |  | Součet |  | 29 | [13 empty] | VV | 2 | 4 | True | 1 | ROZPOCET
103 | K | 998763332 | Přesun hmot tonážní pro konstrukce montované z desek ruční v objektech v přes 6 do 12 m | t | 2.308 | 0 | 0 |  |  |  | základní | 6.344 | 14.642 | 0 | 0 | 0 | 0 | 4 | K | 2 |  |  |  | ROZPOCET | 0 | 0 | 0 | 0 | 0 | 1 | 0 | 4 | -419969342
| D | 766 | Konstrukce truhlářské |  |  |  | 0 | [5 empty] | 252.4133 |  | 0.1132 |  | 2.6093 | 2 | D | 1 |  |  |  | ROZPOCET | [6 empty] | 0
104 | K | 766411821 | Demontáž truhlářského obložení stěn z palubek | m2 | 127.218 | 0 | 0 |  |  |  | základní | 0.325 | 41.3459 | 0 | 0 | 0.01098 | 1.3969 | 16 | K | 2 |  |  |  | ROZPOCET | 0 | 0 | 0 | 0 | 0 | 1 | 0 | 16 | 1531141419
| VV |  | "tělocvična"65,24*1,95 |  | 127.218 | [13 empty] | VV | 2 | 2 | True | 0 | ROZPOCET
| VV |  | Součet |  | 127.218 | [13 empty] | VV | 2 | 4 | True | 1 | ROZPOCET
105 | K | 766411822 | Demontáž truhlářského obložení stěn podkladových roštů | m2 | 127.218 | 0 | 0 |  |  |  | základní | 0.087 | 11.068 | 0 | 0 | 0.008 | 1.0177 | 16 | K | 2 |  |  |  | ROZPOCET | 0 | 0 | 0 | 0 | 0 | 1 | 0 | 16 | -847455393
| VV |  | "tělocvična"65,24*1,95 |  | 127.218 | [13 empty] | VV | 2 | 2 | True | 0 | ROZPOCET
| VV |  | Součet |  | 127.218 | [13 empty] | VV | 2 | 4 | True | 1 | ROZPOCET
106 | K | 766414R | Montáž dřevěnného obložení stěn sportovních ploch ( odnímatelné, pevné a perforované obložení ) | m2 | 122.154 | 0 | 0 |  |  |  | základní | 1.303 | 159.1667 | 0 | 0 | 0 | 0 | 16 | K | 2 |  |  |  | ROZPOCET | 0 | 0 | 0 | 0 | 0 | 1 | 0 | 16 | -1996130007
| P |  | Poznámka k položce: styl pevny, perforovaný, nebo odnímatelný • obkladová překližková deska kvality BFU100 BB/BC (líc/rub) s lakovaným povrchem (perforovaná/celistvá) 15 mm • akustické netkané rouno • odpružený nosník/rošt z překližky kvality BFU100 bez elastických podložek 39x84(100 ) mm • spodní fixní konstrukce z roštu smrkových latí (KVH) a ocelového systémového kotvení 40x60 mm Perforované desky budou doplněny v oblasti roštu akustikou minerální izolací tl. 50 mm obj. hm. 30-45 kg/m3 Součástí dodávky je podkladní rošt, vypracování spárořezu desek (dodavatelská dokumentace) ke schválení vč. uvažovaného prořezu. •LAK NA OBKLADY: Lak bezbarvý, továrně nanášený v 8 vrstvách, vytvrzovaný UV lampou. Zdravotně nezávadný, vhodný pro sportovní zařízení. viz PD a TZ | [15 empty] | P | 2
| VV |  | "šikmé ukončení"0,18*(9,5+19+0,74+0,77+0,87+0,64) |  | 5.674 | [13 empty] | VV | 2 | 2 | True | 0 | ROZPOCET
| VV |  | "odnímatelné obložení S5B"5*2,53*1,95 |  | 24.668 | [13 empty] | VV | 2 | 2 | True | 0 | ROZPOCET
| VV |  | "obklad s akustickou perforací S5a"0,6*(9,5+19+0,74+0,77+0,87+0,64) |  | 18.912 | [13 empty] | VV | 2 | 2 | True | 0 | ROZPOCET
| VV |  | "obklad plný S5"(1,92*(9,5+19+0,74+0,77+0,87+0,64))+(1,95*19-24,668) |  | 72.9 | [13 empty] | VV | 2 | 2 | True | 0 | ROZPOCET
| VV |  | Součet |  | 122.154 | [13 empty] | VV | 2 | 4 | True | 1 | ROZPOCET
107 | M | RMAT00001 | spojovací a kotvicí ocelový materiál | m2 | 134.369 | 0 | 0 |  |  |  | základní | 0 | 0 | 0 | 0 | 0 | 0 | 32 | M | 2 |  |  |  | ROZPOCET | 0 | 0 | 0 | 0 | 0 | 1 | 0 | 16 | 701307393
| VV |  | "šikmé ukončení"0,18*(9,5+19+0,74+0,77+0,87+0,64) |  | 5.674 | [13 empty] | VV | 2 | 2 | True | 0 | ROZPOCET
| VV |  | "odnímatelné obložení S5B"5*2,53*1,95 |  | 24.668 | [13 empty] | VV | 2 | 2 | True | 0 | ROZPOCET
| VV |  | "obklad s akustickou perforací S5a"0,6*(9,5+19+0,74+0,77+0,87+0,64) |  | 18.912 | [13 empty] | VV | 2 | 2 | True | 0 | ROZPOCET
| VV |  | "obklad plný S5"(1,92*(9,5+19+0,74+0,77+0,87+0,64))+(1,95*19-24,668) |  | 72.9 | [13 empty] | VV | 2 | 2 | True | 0 | ROZPOCET
| VV |  | Součet |  | 122.154 | [13 empty] | VV | 2 | 4 | True | 1 | ROZPOCET
| VV |  | 122,154*1,1 'Přepočtené koeficientem množství |  | 134.369 | [13 empty] | VV | 2 | 2 | False | 1 | ROZPOCET
108 | M | RMAT0003 | obkladová překližková deska kvality BFU100 BB/BC (líc/rub) s lakovaným povrchem (celistvá) 600x2450x15 mm | m2 | 80.19 | 0 | 0 |  |  |  | základní | 0 | 0 | 0 | 0 | 0 | 0 | 32 | M | 2 |  |  |  | ROZPOCET | 0 | 0 | 0 | 0 | 0 | 1 | 0 | 16 | -1128041434
| P |  | Poznámka k položce: •LAK NA OBKLADY: Lak bezbarvý, továrně nanášený v 8 vrstvách, vytvrzovaný UV lampou. Zdravotně nezávadný, vhodný pro sportovní zařízení. | [15 empty] | P | 2
| VV |  | "obklad plný S5"(1,92*(9,5+19+0,74+0,77+0,87+0,64))+(1,95*19-24,668) |  | 72.9 | [13 empty] | VV | 2 | 2 | True | 0 | ROZPOCET
| VV |  | Součet |  | 72.9 | [13 empty] | VV | 2 | 4 | True | 1 | ROZPOCET
| VV |  | 72,9*1,1 'Přepočtené koeficientem množství |  | 80.19 | [13 empty] | VV | 2 | 2 | False | 1 | ROZPOCET
109 | M | RMAT0003-1 | obkladová překližková deska kvality BFU100 BB/BC (líc/rub) s lakovaným povrchem (s akustickou perforací profil 8/16 mm) 600x2450x15 mm | m2 | 20.803 | 0 | 0 |  |  |  | základní | 0 | 0 | 0 | 0 | 0 | 0 | 32 | M | 2 |  |  |  | ROZPOCET | 0 | 0 | 0 | 0 | 0 | 1 | 0 | 16 | 969444859
| P |  | Poznámka k položce: •LAK NA OBKLADY: Lak bezbarvý, továrně nanášený v 8 vrstvách, vytvrzovaný UV lampou. Zdravotně nezávadný, vhodný pro sportovní zařízení. | [15 empty] | P | 2
| VV |  | "obklad s akustickou perforací S5a"0,6*(9,5+19+0,74+0,77+0,87+0,64) |  | 18.912 | [13 empty] | VV | 2 | 2 | True | 0 | ROZPOCET
| VV |  | Součet |  | 18.912 | [13 empty] | VV | 2 | 4 | True | 1 | ROZPOCET
| VV |  | 18,912*1,1 'Přepočtené koeficientem množství |  | 20.803 | [13 empty] | VV | 2 | 2 | False | 1 | ROZPOCET
110 | M | RMAT0003-2 | obkladová překližková deska kvality BFU100 BB/BC (líc/rub) s lakovaným povrchem (celistvá) 170x2450x15 mm | m2 | 27.135 | 0 | 0 |  |  |  | základní | 0 | 0 | 0 | 0 | 0 | 0 | 32 | M | 2 |  |  |  | ROZPOCET | 0 | 0 | 0 | 0 | 0 | 1 | 0 | 16 | -544941481
| P |  | Poznámka k položce: •LAK NA OBKLADY: Lak bezbarvý, továrně nanášený v 8 vrstvách, vytvrzovaný UV lampou. Zdravotně nezávadný, vhodný pro sportovní zařízení. | [15 empty] | P | 2
| VV |  | "odnímatelné obložení S5B"5*2,53*1,95 |  | 24.668 | [13 empty] | VV | 2 | 2 | True | 0 | ROZPOCET
| VV |  | Součet |  | 24.668 | [13 empty] | VV | 2 | 4 | True | 1 | ROZPOCET
| VV |  | 24,668*1,1 'Přepočtené koeficientem množství |  | 27.135 | [13 empty] | VV | 2 | 2 | False | 1 | ROZPOCET
111 | M | RMAT0003-3 | obkladová překližková deska kvality BFU100 BB/BC (líc/rub) s lakovaným povrchem (celistvá) 180x2450x15 mm | m2 | 6.241 | 0 | 0 |  |  |  | základní | 0 | 0 | 0 | 0 | 0 | 0 | 32 | M | 2 |  |  |  | ROZPOCET | 0 | 0 | 0 | 0 | 0 | 1 | 0 | 16 | 1520733373
| P |  | Poznámka k položce: •LAK NA OBKLADY: Lak bezbarvý, továrně nanášený v 8 vrstvách, vytvrzovaný UV lampou. Zdravotně nezávadný, vhodný pro sportovní zařízení. | [15 empty] | P | 2
| VV |  | "šikmé ukončení"0,18*(9,5+19+0,74+0,77+0,87+0,64) |  | 5.674 | [13 empty] | VV | 2 | 2 | True | 0 | ROZPOCET
| VV |  | Součet |  | 5.674 | [13 empty] | VV | 2 | 4 | True | 1 | ROZPOCET
| VV |  | 5,674*1,1 'Přepočtené koeficientem množství |  | 6.241 | [13 empty] | VV | 2 | 2 | False | 1 | ROZPOCET
112 | M | RMAT0004 | akustické netkané rouno | m2 | 134.369 | 0 | 0 |  |  |  | základní | 0 | 0 | 0 | 0 | 0 | 0 | 32 | M | 2 |  |  |  | ROZPOCET | 0 | 0 | 0 | 0 | 0 | 1 | 0 | 16 | -440565912
| VV |  | "šikmé ukončení"0,18*(9,5+19+0,74+0,77+0,87+0,64) |  | 5.674 | [13 empty] | VV | 2 | 2 | True | 0 | ROZPOCET
| VV |  | "odnímatelné obložení S5B"5*2,53*1,95 |  | 24.668 | [13 empty] | VV | 2 | 2 | True | 0 | ROZPOCET
| VV |  | "obklad s akustickou perforací S5a"0,6*(9,5+19+0,74+0,77+0,87+0,64) |  | 18.912 | [13 empty] | VV | 2 | 2 | True | 0 | ROZPOCET
| VV |  | "obklad plný S5"(1,92*(9,5+19+0,74+0,77+0,87+0,64))+(1,95*19-24,668) |  | 72.9 | [13 empty] | VV | 2 | 2 | True | 0 | ROZPOCET
| VV |  | Součet |  | 122.154 | [13 empty] | VV | 2 | 4 | True | 1 | ROZPOCET
| VV |  | 122,154*1,1 'Přepočtené koeficientem množství |  | 134.369 | [13 empty] | VV | 2 | 2 | False | 1 | ROZPOCET
113 | M | RMAT0005 | dvojitý odpružený nosník( rošt z nosníků ) z překližky kvality BFU100 39x84 mm | m2 | 97.486 | 0 | 0 |  |  |  | základní | 0 | 0 | 0 | 0 | 0 | 0 | 32 | M | 2 |  |  |  | ROZPOCET | 0 | 0 | 0 | 0 | 0 | 1 | 0 | 16 | -1625680214
| VV |  | "šikmé ukončení"0,18*(9,5+19+0,74+0,77+0,87+0,64) |  | 5.674 | [13 empty] | VV | 2 | 2 | True | 0 | ROZPOCET
| VV |  | "obklad s akustickou perforací S5a"0,6*(9,5+19+0,74+0,77+0,87+0,64) |  | 18.912 | [13 empty] | VV | 2 | 2 | True | 0 | ROZPOCET
| VV |  | "obklad plný S5"(1,92*(9,5+19+0,74+0,77+0,87+0,64))+(1,95*19-24,668) |  | 72.9 | [13 empty] | VV | 2 | 2 | True | 0 | ROZPOCET
| VV |  | Součet |  | 97.486 | [13 empty] | VV | 2 | 4 | True | 1 | ROZPOCET
114 | M | RMAT0005-1 | dvojitý odpružený nosník( rošt z nosníků ) z překližky kvality BFU100 39x100 mm | m2 | 24.668 | 0 | 0 |  |  |  | základní | 0 | 0 | 0 | 0 | 0 | 0 | 32 | M | 2 |  |  |  | ROZPOCET | 0 | 0 | 0 | 0 | 0 | 1 | 0 | 16 | 496034568
| VV |  | "odnímatelné obložení S5B"5*2,53*1,95 |  | 24.668 | [13 empty] | VV | 2 | 2 | True | 0 | ROZPOCET
| VV |  | Součet |  | 24.668 | [13 empty] | VV | 2 | 4 | True | 1 | ROZPOCET
115 | M | RMAT0007 | akustická minerální izolace tl. 50 mm obj. hm. 30-45 kg/m3 | m2 | 18.912 | 0 | 0 |  |  |  | základní | 0 | 0 | 0 | 0 | 0 | 0 | 32 | M | 2 |  |  |  | ROZPOCET | 0 | 0 | 0 | 0 | 0 | 1 | 0 | 16 | 1478203799
| VV |  | "obklad s akustickou perforací S5a"0,6*(9,5+19+0,74+0,77+0,87+0,64) |  | 18.912 | [13 empty] | VV | 2 | 2 | True | 0 | ROZPOCET
| VV |  | Součet |  | 18.912 | [13 empty] | VV | 2 | 4 | True | 1 | ROZPOCET
116 | M | RMAT0008 | KVH hranoly 60/40 mm na svislo-podkladový rošt | m | 366.461 | 0 | 0 |  |  |  | základní | 0 | 0 | 0 | 0 | 0 | 0 | 32 | M | 2 |  |  |  | ROZPOCET | 0 | 0 | 0 | 0 | 0 | 1 | 0 | 16 | -1463824108
| VV |  | "šikmé ukončení"(0,18*(9,5+19+0,74+0,77+0,87+0,64))*3 |  | 17.021 | [13 empty] | VV | 2 | 2 | True | 0 | ROZPOCET
| VV |  | "odnímatelné obložení S5B"(5*2,53*1,95)*3 |  | 74.003 | [13 empty] | VV | 2 | 2 | True | 0 | ROZPOCET
| VV |  | "obklad s akustickou perforací S5a"(0,6*(9,5+19+0,74+0,77+0,87+0,64))*3 |  | 56.736 | [13 empty] | VV | 2 | 2 | True | 0 | ROZPOCET
| VV |  | "obklad plný S5"((1,92*(9,5+19+0,74+0,77+0,87+0,64))+(1,95*19-24,668))*3 |  | 218.701 | [13 empty] | VV | 2 | 2 | True | 0 | ROZPOCET
| VV |  | Součet |  | 366.461 | [13 empty] | VV | 2 | 4 | True | 1 | ROZPOCET
117 | K | 766691812 | Demontáž parapetních desek dřevěných nebo plastových šířky přes 300 mm | m | 11.75 | 0 | 0 |  |  |  | základní | 0.147 | 1.7272 | 0 | 0 | 0.005 | 0.05875 | 4 | K | 2 |  |  |  | ROZPOCET | 0 | 0 | 0 | 0 | 0 | 1 | 0 | 4 | -1325277362
118 | K | 766691914 | Vyvěšení nebo zavěšení dřevěných křídel dveří pl do 2 m2 | kus | 1 | 0 | 0 |  |  |  | základní | 0.05 | 0.05 | 0 | 0 | 0.024 | 0.024 | 16 | K | 2 |  |  |  | ROZPOCET | 0 | 0 | 0 | 0 | 0 | 1 | 0 | 16 | 1730294124
119 | K | 766691915 | Vyvěšení nebo zavěšení dřevěných křídel dveří pl přes 2 m2 | kus | 4 | 0 | 0 |  |  |  | základní | 0.09 | 0.36 | 0 | 0 | 0.028 | 0.112 | 16 | K | 2 |  |  |  | ROZPOCET | 0 | 0 | 0 | 0 | 0 | 1 | 0 | 16 | -1482703682
| VV |  | stávajicí dveře | [15 empty] | VV | 2 | 1 | True | 0 | ROZPOCET
| VV |  | 1 |  | 1 | [13 empty] | VV | 2 | 2 | True | 0 | ROZPOCET
| VV |  | 1 |  | 1 | [13 empty] | VV | 2 | 2 | True | 0 | ROZPOCET
| VV |  | 2 |  | 2 | [13 empty] | VV | 2 | 2 | True | 0 | ROZPOCET
| VV |  | Součet |  | 4 | [13 empty] | VV | 2 | 4 | True | 1 | ROZPOCET
120 | K | 766694126 | Montáž parapetních desek dřevěných nebo plastových š přes 30 cm | m | 11.75 | 0 | 0 |  |  |  | základní | 0.521 | 6.1218 | 0 | 0 | 0 | 0 | 16 | K | 2 |  |  |  | ROZPOCET | 0 | 0 | 0 | 0 | 0 | 1 | 0 | 16 | -2020500649
| VV |  | nové parapety | [15 empty] | VV | 2 | 1 | True | 0 | ROZPOCET
| VV |  | "hloubka 450 mm"5*2,35 |  | 11.75 | [13 empty] | VV | 2 | 2 | True | 0 | ROZPOCET
| VV |  | Součet |  | 11.75 | [13 empty] | VV | 2 | 4 | True | 1 | ROZPOCET
121 | M | 606211R | překližka vodovzdorná protiskl/hladká bříza tl 25mm | m2 | 5.817 | 0 | 0 |  |  |  | základní | 0 | 0 | 0.01946 | 0.1132 | 0 | 0 | 32 | M | 2 |  |  |  | ROZPOCET | 0 | 0 | 0 | 0 | 0 | 1 | 0 | 16 | -871575182
| VV |  | nové parapety | [15 empty] | VV | 2 | 1 | True | 0 | ROZPOCET
| VV |  | "hloubka 450 mm"5*2,35*0,45 |  | 5.288 | [13 empty] | VV | 2 | 2 | True | 0 | ROZPOCET
| VV |  | Součet |  | 5.288 | [13 empty] | VV | 2 | 4 | True | 1 | ROZPOCET
| VV |  | 5,288*1,1 'Přepočtené koeficientem množství |  | 5.817 | [13 empty] | VV | 2 | 2 | False | 1 | ROZPOCET
122 | K | 998766122 | Přesun hmot tonážní pro kce truhlářské ruční v objektech v přes 6 do 12 m | t | 5.242 | 0 | 0 |  |  |  | základní | 6.214 | 32.5738 | 0 | 0 | 0 | 0 | 16 | K | 2 |  |  |  | ROZPOCET | 0 | 0 | 0 | 0 | 0 | 1 | 0 | 16 | 396676476
| D | 767 | Konstrukce zámečnické |  |  |  | 0 | [5 empty] | 15.3516 |  | 0.19934 |  | 0 | 2 | D | 1 |  |  |  | ROZPOCET | [6 empty] | 0
123 | K | 767995116 | Montáž atypických zámečnických konstrukcí hmotnosti přes 100 do 250 kg | kg | 181.186 | 0 | 0 |  |  |  | základní | 0.075 | 13.589 | 5e-05 | 0.0090593 | 0 | 0 | 16 | K | 2 |  |  |  | ROZPOCET | 0 | 0 | 0 | 0 | 0 | 1 | 0 | 16 | -1258209495
| VV |  | zámečnický prvek Z1 ( celkem 1 ks ) | [15 empty] | VV | 2 | 1 | True | 0 | ROZPOCET
| VV |  | "UPE 100"4*4,22*9,82 |  | 165.762 | [13 empty] | VV | 2 | 2 | True | 0 | ROZPOCET
| VV |  | "jekl 50 mm"2*1,7*4,16 |  | 14.144 | [13 empty] | VV | 2 | 2 | True | 0 | ROZPOCET
| VV |  | "plech 200x200 tl 1mm"4*0,2*0,2*8 |  | 1.28 | [13 empty] | VV | 2 | 2 | True | 0 | ROZPOCET
| VV |  | Součet |  | 181.186 | [13 empty] | VV | 2 | 4 | True | 1 | ROZPOCET
124 | M | 14550246 | profil ocelový svařovaný jakost S235 průřez čtvercový 50x50x3mm | t | 0.015 | 0 | 0 |  |  |  | základní | 0 | 0 | 1 | 0.015 | 0 | 0 | 32 | M | 2 |  |  |  | ROZPOCET | 0 | 0 | 0 | 0 | 0 | 1 | 0 | 16 | -459998382
| VV |  | zámečnický prvek Z1 ( celkem 1 ks ) | [15 empty] | VV | 2 | 1 | True | 0 | ROZPOCET
| VV |  | "jekl 50 mm"(2*1,7*4,16)/1000 |  | 0.014 | [13 empty] | VV | 2 | 2 | True | 0 | ROZPOCET
| VV |  | Součet |  | 0.014 | [13 empty] | VV | 2 | 4 | True | 1 | ROZPOCET
| VV |  | 0,014*1,05 'Přepočtené koeficientem množství |  | 0.015 | [13 empty] | VV | 2 | 2 | False | 1 | ROZPOCET
125 | M | 13814193 | plech hladký Pz jakost EN 10143 tl 1mm tabule | t | 0.001 | 0 | 0 |  |  |  | základní | 0 | 0 | 1 | 0.001 | 0 | 0 | 32 | M | 2 |  |  |  | ROZPOCET | 0 | 0 | 0 | 0 | 0 | 1 | 0 | 16 | -1833557679
| VV |  | zámečnický prvek Z1 ( celkem 1 ks ) | [15 empty] | VV | 2 | 1 | True | 0 | ROZPOCET
| VV |  | "plech 200x200 tl 1mm"(4*0,2*0,2*8)/1000 |  | 0.001 | [13 empty] | VV | 2 | 2 | True | 0 | ROZPOCET
| VV |  | Součet |  | 0.001 | [13 empty] | VV | 2 | 4 | True | 1 | ROZPOCET
| VV |  | 0,001*1,05 'Přepočtené koeficientem množství |  | 0.001 | [13 empty] | VV | 2 | 2 | False | 1 | ROZPOCET
126 | M | 13011027 | ocel profilová jakost S235JR (11 375) průřez UPE 100 | t | 0.174 | 0 | 0 |  |  |  | základní | 0 | 0 | 1 | 0.174 | 0 | 0 | 32 | M | 2 |  |  |  | ROZPOCET | 0 | 0 | 0 | 0 | 0 | 1 | 0 | 16 | 20253684
| VV |  | zámečnický prvek Z1 ( celkem 1 ks ) | [15 empty] | VV | 2 | 1 | True | 0 | ROZPOCET
| VV |  | "UPE 100"(4*4,22*9,82)/1000 |  | 0.166 | [13 empty] | VV | 2 | 2 | True | 0 | ROZPOCET
| VV |  | Součet |  | 0.166 | [13 empty] | VV | 2 | 4 | True | 1 | ROZPOCET
| VV |  | 0,166*1,05 'Přepočtené koeficientem množství |  | 0.174 | [13 empty] | VV | 2 | 2 | False | 1 | ROZPOCET
127 | K | 7679R1 | D+M ukotvení prvků na zeď pomocí nerezových prvků | kpl | 1 | 0 | 0 |  |  |  | základní | 0.075 | 0.075 | 0.00014 | 0.00014 | 0 | 0 | 16 | K | 2 |  |  |  | ROZPOCET | 0 | 0 | 0 | 0 | 0 | 1 | 0 | 16 | 1360160390
| P |  | Poznámka k položce: kotvení pomocí chemických kotev závitových nerezových tyčí, položek a matic ( kloboukové uzavřené nerezové ) , včetně veškerých sounáležitotí pro uchycení do zdi | [15 empty] | P | 2
128 | K | 7679R2 | D+M povrchová úprava zámečnické konstrukce Z1 lakování komaxitem RAL 5002 | kpl | 1 | 0 | 0 |  |  |  | základní | 0.075 | 0.075 | 0.00014 | 0.00014 | 0 | 0 | 16 | K | 2 |  |  |  | ROZPOCET | 0 | 0 | 0 | 0 | 0 | 1 | 0 | 16 | 676478922
| P |  | Poznámka k položce: lakování komaxitem včetně potřebných sounáležitostí odstín RAL 5002 | [15 empty] | P | 2
| VV |  | "zámečnický prvek Z1"1 |  | 1 | [13 empty] | VV | 2 | 2 | True | 0 | ROZPOCET
| VV |  | Součet |  | 1 | [13 empty] | VV | 2 | 4 | True | 1 | ROZPOCET
129 | K | 998767122 | Přesun hmot tonážní pro zámečnické konstrukce ruční v objektech v přes 6 do 12 m | t | 0.199 | 0 | 0 |  |  |  | základní | 8.104 | 1.6127 | 0 | 0 | 0 | 0 | 16 | K | 2 |  |  |  | ROZPOCET | 0 | 0 | 0 | 0 | 0 | 1 | 0 | 16 | 1558053591
| D | 776 | Podlahy povlakové |  |  |  | 0 | [5 empty] | 146.1132 |  | 6.5797 |  | 0.05985 | 2 | D | 1 |  |  |  | ROZPOCET | [6 empty] | 0
130 | K | 776111116 | Odstranění zbytků lepidla z podkladu povlakových podlah broušením | m2 | 46.08 | 0 | 0 |  |  |  | základní | 0.073 | 3.3638 | 0 | 0 | 0 | 0 | 16 | K | 2 |  |  |  | ROZPOCET | 0 | 0 | 0 | 0 | 0 | 1 | 0 | 16 | -886784114
| VV |  | "zázemí (sklad nářadí+kabinet)"26,13+19,95 |  | 46.08 | [13 empty] | VV | 2 | 2 | True | 0 | ROZPOCET
| VV |  | Součet |  | 46.08 | [13 empty] | VV | 2 | 4 | True | 1 | ROZPOCET
131 | K | 776111311 | Vysátí podkladu povlakových podlah | m2 | 295.46 | 0 | 0 |  |  |  | základní | 0.024 | 7.091 | 0 | 0 | 0 | 0 | 16 | K | 2 |  |  |  | ROZPOCET | 0 | 0 | 0 | 0 | 0 | 1 | 0 | 16 | -493897946
| VV |  | před stěrkou | [15 empty] | VV | 2 | 1 | True | 0 | ROZPOCET
| VV |  | "zázemí (sklad nářadí+kabinet)"26,13+19,95 |  | 46.08 | [13 empty] | VV | 2 | 2 | True | 0 | ROZPOCET
| VV |  | po stěrce | [15 empty] | VV | 2 | 1 | True | 0 | ROZPOCET
| VV |  | "zázemí (sklad nářadí+kabinet)"26,13+19,95 |  | 46.08 | [13 empty] | VV | 2 | 2 | True | 0 | ROZPOCET
| VV |  | před opokládku hlavní sporotvní plochy | [15 empty] | VV | 2 | 1 | True | 0 | ROZPOCET
| VV |  | "hl sportovní plocha"203,3 |  | 203.3 | [13 empty] | VV | 2 | 2 | True | 0 | ROZPOCET
| VV |  | Součet |  | 295.46 | [13 empty] | VV | 2 | 4 | True | 1 | ROZPOCET
132 | K | 776111411 | Montáž pásky dilatační povlakových podlah | m | 46.46 | 0 | 0 |  |  |  | základní | 0.021 | 0.97566 | 0 | 0 | 0 | 0 | 16 | K | 2 |  |  |  | ROZPOCET | 0 | 0 | 0 | 0 | 0 | 1 | 0 | 16 | 1009593481
| VV |  | "zázemí (sklad nářadí+kabinet)"41+2*2,73 |  | 46.46 | [13 empty] | VV | 2 | 2 | True | 0 | ROZPOCET
| VV |  | Součet |  | 46.46 | [13 empty] | VV | 2 | 4 | True | 1 | ROZPOCET
133 | M | 28616320 | pás dilatační okrajový extrud PE samolepicí | m | 47.389 | 0 | 0 |  |  |  | základní | 0 | 0 | 5e-05 | 0.0023695 | 0 | 0 | 32 | M | 2 |  |  |  | ROZPOCET | 0 | 0 | 0 | 0 | 0 | 1 | 0 | 16 | 1951868113
| VV |  | 46,46*1,02 'Přepočtené koeficientem množství |  | 47.389 | [13 empty] | VV | 2 | 2 | False | 1 | ROZPOCET
134 | K | 776121321 | Neředěná penetrace savého podkladu povlakových podlah | m2 | 92.16 | 0 | 0 |  |  |  | základní | 0.058 | 5.3453 | 0.0002 | 0.018432 | 0 | 0 | 16 | K | 2 |  |  |  | ROZPOCET | 0 | 0 | 0 | 0 | 0 | 1 | 0 | 16 | -38362581
| VV |  | před stěrkou | [15 empty] | VV | 2 | 1 | True | 0 | ROZPOCET
| VV |  | "zázemí (sklad nářadí+kabinet)"26,13+19,95 |  | 46.08 | [13 empty] | VV | 2 | 2 | True | 0 | ROZPOCET
| VV |  | po stěrce | [15 empty] | VV | 2 | 1 | True | 0 | ROZPOCET
| VV |  | "zázemí (sklad nářadí+kabinet)"26,13+19,95 |  | 46.08 | [13 empty] | VV | 2 | 2 | True | 0 | ROZPOCET
| VV |  | Součet |  | 92.16 | [13 empty] | VV | 2 | 4 | True | 1 | ROZPOCET
135 | K | 776141124 | Stěrka podlahová nivelační pro vyrovnání podkladu povlakových podlah pevnosti 30 MPa tl přes 8 do 10 mm | m2 | 46.08 | 0 | 0 |  |  |  | základní | 0.35 | 16.128 | 0.015 | 0.6912 | 0 | 0 | 16 | K | 2 |  |  |  | ROZPOCET | 0 | 0 | 0 | 0 | 0 | 1 | 0 | 16 | 1447761390
| VV |  | "zázemí (sklad nářadí+kabinet)"26,13+19,95 |  | 46.08 | [13 empty] | VV | 2 | 2 | True | 0 | ROZPOCET
| VV |  | Součet |  | 46.08 | [13 empty] | VV | 2 | 4 | True | 1 | ROZPOCET
136 | K | 776421312 | Montáž přechodových šroubovaných lišt | m | 9.5 | 0 | 0 |  |  |  | základní | 0.264 | 2.508 | 0 | 0 | 0 | 0 | 16 | K | 2 |  |  |  | ROZPOCET | 0 | 0 | 0 | 0 | 0 | 1 | 0 | 16 | -1539839761
| VV |  | přechodové lišty do dveří a na náběhové klíny | [15 empty] | VV | 2 | 1 | True | 0 | ROZPOCET
| VV |  | 2*(1,3+1,8)+1,25+1,25+0,8 |  | 9.5 | [13 empty] | VV | 2 | 2 | True | 0 | ROZPOCET
| VV |  | Součet |  | 9.5 | [13 empty] | VV | 2 | 4 | True | 1 | ROZPOCET
137 | M | 55343120 | profil přechodový Al vrtaný 30mm stříbro | m | 9.69 | 0 | 0 |  |  |  | základní | 0 | 0 | 0.00016 | 0.0015504 | 0 | 0 | 32 | M | 2 |  |  |  | ROZPOCET | 0 | 0 | 0 | 0 | 0 | 1 | 0 | 16 | -2114506876
| VV |  | 9,5*1,02 'Přepočtené koeficientem množství |  | 9.69 | [13 empty] | VV | 2 | 2 | False | 1 | ROZPOCET
138 | K | 776-RZ | Pokládka zámkových modulárních PVC dlaždic lepených celoplošně na vyrovnaný podklad | m2 | 46.08 | 0 | 0 |  |  |  | základní | 1.05 | 48.384 | 0.04068 | 1.8745 | 0 | 0 | 4 | K | 2 |  |  |  | ROZPOCET | 0 | 0 | 0 | 0 | 0 | 1 | 0 | 4 | -1843689926
| VV |  | "zázemí (sklad nářadí+kabinet)"26,13+19,95 |  | 46.08 | [13 empty] | VV | 2 | 2 | True | 0 | ROZPOCET
| VV |  | Součet |  | 46.08 | [13 empty] | VV | 2 | 4 | True | 1 | ROZPOCET
139 | M | 776-Rmat Z | Zámkové modulární PVC dlaždice určené pro intenzivní provoz | m2 | 50.688 | 0 | 0 |  |  |  | základní | 0 | 0 | 0.04068 | 2.062 | 0 | 0 | 8 | M | 2 |  |  |  | ROZPOCET | 0 | 0 | 0 | 0 | 0 | 1 | 0 | 4 | 1394581124
| P |  | Poznámka k položce: Zámkové modulární PVC dlaždice určené pro intenzivní provoz. Produkt je tvořen „puzzle“ zámkem (4), 4 mm recyklovaným podkladem s mřížkou z dvojitého skelného vlákna (3), barevnou nášlapnou vrstvou z vinylu (2), povrchovou úpravou Protecsol2 (1) nevyžadující aplikaci ochranných emulzí po celou dobu užívání. Celková tloušťka 5 mm, tloušťka nášlapné vrstvy 1 mm, třída zátěže 34/43, reakce na oheň Bfl-s1, kluznost za mokra R10, třída otěru dle EN 649–T, antibakteriální úprava Sanosol, bez obsahu těžkých kovů a ftalátů spadajících do skupiny CMR (karcinogeny, mutageny, reprotoxika dle REACH). viz PD a TZ | [15 empty] | P | 2
| VV |  | "zázemí (sklad nářadí+kabinet)"26,13+19,95 |  | 46.08 | [13 empty] | VV | 2 | 2 | True | 0 | ROZPOCET
| VV |  | Součet |  | 46.08 | [13 empty] | VV | 2 | 4 | True | 1 | ROZPOCET
| VV |  | 46,08*1,1 'Přepočtené koeficientem množství |  | 50.688 | [13 empty] | VV | 2 | 2 | False | 1 | ROZPOCET
140 | K | 776-RZL | D+M systém lemovacích obvodových lišt pro modulární PVC dlaždice umožňujicí dilataci podlahy | m | 46.46 | 0 | 0 |  |  |  | základní | 1.05 | 48.783 | 0.04068 | 1.89 | 0 | 0 | 4 | K | 2 |  |  |  | ROZPOCET | 0 | 0 | 0 | 0 | 0 | 1 | 0 | 4 | 572790625
| P |  | Poznámka k položce: určeno pro podlahy s intenzivním provozem systemové řešení dle dodavatele podlahy viz PD a TZ | [15 empty] | P | 2
| VV |  | "zázemí (sklad nářadí+kabinet)"41+2*2,73 |  | 46.46 | [13 empty] | VV | 2 | 2 | True | 0 | ROZPOCET
| VV |  | Součet |  | 46.46 | [13 empty] | VV | 2 | 4 | True | 1 | ROZPOCET
141 | K | 776-RS1 | Pokládka sportovní vinylové krytiny tl 7,5 mm | m2 | 203.3 | 0 | 0 |  |  |  | základní | 0 | 0 | 0 | 0 | 0 | 0 | 4 | K | 2 |  |  |  | ROZPOCET | 0 | 0 | 0 | 0 | 0 | 1 | 0 | 4 | -901384615
| P |  | Poznámka k položce: Sportovní vinylová podlahová krytina tvořená vysoko absorpční pěnou, hustou CXP pěnou, výztuhou ze skelné sítě, nášlapnou kalandrovanou vrstvou probarvenou v tloušťce tvořenou několika vrstvami čistého vinylu. Ošetřeno povrchovou úpravou Protecsol zaručující optimální kluznost pro sportovní aktivity a snadnou údržbu. Jednotlivé vrstvy jsou spolu laminovány již ve výrobě, nikoli během pokládky, aby byla zaručena kontrola kvality konečného produktu. Celková tloušťka vinylového povrchu 7.5 mm viz PD a TZ | [15 empty] | P | 2
| VV |  | "podlaha tělocnična"203,3 |  | 203.3 | [13 empty] | VV | 2 | 2 | True | 0 | ROZPOCET
| VV |  | Součet |  | 203.3 | [13 empty] | VV | 2 | 4 | True | 1 | ROZPOCET
142 | M | 776-RS1-mat | sportovní vinylová podlaha tvořená vysoko absorpční pěnou. celková tl 7,5 mm | m2 | 223.63 | 0 | 0 |  |  |  | základní | 0 | 0 | 0 | 0 | 0 | 0 | 8 | M | 2 |  |  |  | ROZPOCET | 0 | 0 | 0 | 0 | 0 | 1 | 0 | 4 | 294511642
| P |  | Poznámka k položce: Sportovní vinylová podlahová krytina tvořená vysoko absorpční pěnou, hustou CXP pěnou, výztuhou ze skelné sítě, nášlapnou kalandrovanou vrstvou probarvenou v tloušťce tvořenou několika vrstvami čistého vinylu. Ošetřeno povrchovou úpravou Protecsol zaručující optimální kluznost pro sportovní aktivity a snadnou údržbu. Jednotlivé vrstvy jsou spolu laminovány již ve výrobě, nikoli během pokládky, aby byla zaručena kontrola kvality konečného produktu. Celková tloušťka vinylového povrchu 7.5 mm viz PD a TZ | [15 empty] | P | 2
| VV |  | "podlaha tělocnična"203,3 |  | 203.3 | [13 empty] | VV | 2 | 2 | True | 0 | ROZPOCET
| VV |  | Součet |  | 203.3 | [13 empty] | VV | 2 | 4 | True | 1 | ROZPOCET
| VV |  | 203,3*1,1 'Přepočtené koeficientem množství |  | 223.63 | [13 empty] | VV | 2 | 2 | False | 1 | ROZPOCET
143 | K | 776-RS2 | Pokládka dvojitého HDF panelu s hustotou 880kg/m3, tl 18,8 mm | m2 | 203.3 | 0 | 0 |  |  |  | základní | 0 | 0 | 0 | 0 | 0 | 0 | 4 | K | 2 |  |  |  | ROZPOCET | 0 | 0 | 0 | 0 | 0 | 1 | 0 | 4 | 1285244808
| P |  | Poznámka k položce: viz PD a TZ | [15 empty] | P | 2
| VV |  | "podlaha tělocnična"203,3 |  | 203.3 | [13 empty] | VV | 2 | 2 | True | 0 | ROZPOCET
| VV |  | Součet |  | 203.3 | [13 empty] | VV | 2 | 4 | True | 1 | ROZPOCET
144 | M | 776-RS2-mat | dvojitý HDF panel s hustotou 880kg/m3 a tl 18,8 mm | m2 | 223.63 | 0 | 0 |  |  |  | základní | 0 | 0 | 0 | 0 | 0 | 0 | 8 | M | 2 |  |  |  | ROZPOCET | 0 | 0 | 0 | 0 | 0 | 1 | 0 | 4 | -972995836
| P |  | Poznámka k položce: viz PD a TZ | [15 empty] | P | 2
| VV |  | "podlaha tělocnična"203,3 |  | 203.3 | [13 empty] | VV | 2 | 2 | True | 0 | ROZPOCET
| VV |  | Součet |  | 203.3 | [13 empty] | VV | 2 | 4 | True | 1 | ROZPOCET
| VV |  | 203,3*1,1 'Přepočtené koeficientem množství |  | 223.63 | [13 empty] | VV | 2 | 2 | False | 1 | ROZPOCET
145 | K | 776-RS3 | Pokládka pěnové podložky s hustotou 60kg/m3 tl 15 mm s celoplošným doplněním pojistné parotěsné fólie | m2 | 203.3 | 0 | 0 |  |  |  | základní | 0 | 0 | 0 | 0 | 0 | 0 | 4 | K | 2 |  |  |  | ROZPOCET | 0 | 0 | 0 | 0 | 0 | 1 | 0 | 4 | -1410880761
| P |  | Poznámka k položce: viz PD a TZ | [15 empty] | P | 2
| VV |  | "podlaha tělocnična"203,3 |  | 203.3 | [13 empty] | VV | 2 | 2 | True | 0 | ROZPOCET
| VV |  | Součet |  | 203.3 | [13 empty] | VV | 2 | 4 | True | 1 | ROZPOCET
146 | M | 776-RS3-mat | pěnová podložka s hustotou 60kg/m3 a tl 15 mm s celoplošným doplněním pojistné parotěsné fólie | m2 | 223.63 | 0 | 0 |  |  |  | základní | 0 | 0 | 0 | 0 | 0 | 0 | 8 | M | 2 |  |  |  | ROZPOCET | 0 | 0 | 0 | 0 | 0 | 1 | 0 | 4 | 14389836
| P |  | Poznámka k položce: viz PD a TZ | [15 empty] | P | 2
| VV |  | "podlaha tělocnična"203,3 |  | 203.3 | [13 empty] | VV | 2 | 2 | True | 0 | ROZPOCET
| VV |  | Součet |  | 203.3 | [13 empty] | VV | 2 | 4 | True | 1 | ROZPOCET
| VV |  | 203,3*1,1 'Přepočtené koeficientem množství |  | 223.63 | [13 empty] | VV | 2 | 2 | False | 1 | ROZPOCET
147 | K | 776-RSL | D+M systémových lemovacích obvodových lišt s odvětracími otvory pro sportovní vinylové podlahy umožňujicí dilataci a odvětrání podlahy | m | 69.6 | 0 | 0 |  |  |  | základní | 0 | 0 | 0 | 0 | 0 | 0 | 4 | K | 2 |  |  |  | ROZPOCET | 0 | 0 | 0 | 0 | 0 | 1 | 0 | 4 | 255397314
| P |  | Poznámka k položce: určeno pro podlahy se sportovním provozem systemové řešení dle dodavatele podlahy viz PD a TZ | [15 empty] | P | 2
| VV |  | "podlaha tělocnična"69,6 |  | 69.6 | [13 empty] | VV | 2 | 2 | True | 0 | ROZPOCET
| VV |  | Součet |  | 69.6 | [13 empty] | VV | 2 | 4 | True | 1 | ROZPOCET
148 | K | 776141R | Příprava podkladu náběhového klínu podbetonováním betoonem C20/25 ( do potřebného spádu-vyrovnání podkladu pod vodovzdornou překližku ) | m2 | 2.64 | 0 | 0 |  |  |  | základní | 0.35 | 0.924 | 0.015 | 0.0396 | 0 | 0 | 16 | K | 2 |  |  |  | ROZPOCET | 0 | 0 | 0 | 0 | 0 | 1 | 0 | 16 | -833523789
| VV |  | vyrovnání podkladu pod vodovzdornou překližku | [15 empty] | VV | 2 | 1 | True | 0 | ROZPOCET
| VV |  | "náběhové klíny"1,04+1,6 |  | 2.64 | [13 empty] | VV | 2 | 2 | True | 0 | ROZPOCET
| VV |  | Součet |  | 2.64 | [13 empty] | VV | 2 | 4 | True | 1 | ROZPOCET
149 | K | 776-RK1 | Montáž nášlapné vrstvy náběhových klínů ( lepené zátěžové vinylové pásy ) | m2 | 2.64 | 0 | 0 |  |  |  | základní | 0 | 0 | 0 | 0 | 0 | 0 | 4 | K | 2 |  |  |  | ROZPOCET | 0 | 0 | 0 | 0 | 0 | 1 | 0 | 4 | -807334712
| P |  | Poznámka k položce: viz PD a TZ | [15 empty] | P | 2
| VV |  | "náběhové klíny"1,04+1,6 |  | 2.64 | [13 empty] | VV | 2 | 2 | True | 0 | ROZPOCET
| VV |  | Součet |  | 2.64 | [13 empty] | VV | 2 | 4 | True | 1 | ROZPOCET
150 | M | 776-RK1-mat | nášlapná vrstva náběhových klínů ( zátěžové vinylové pásy ) | m2 | 2.904 | 0 | 0 |  |  |  | základní | 0 | 0 | 0 | 0 | 0 | 0 | 8 | M | 2 |  |  |  | ROZPOCET | 0 | 0 | 0 | 0 | 0 | 1 | 0 | 4 | -534932754
| P |  | Poznámka k položce: viz PD a TZ | [15 empty] | P | 2
| VV |  | "náběhové klíny"1,04+1,6 |  | 2.64 | [13 empty] | VV | 2 | 2 | True | 0 | ROZPOCET
| VV |  | Součet |  | 2.64 | [13 empty] | VV | 2 | 4 | True | 1 | ROZPOCET
| VV |  | 2,64*1,1 'Přepočtené koeficientem množství |  | 2.904 | [13 empty] | VV | 2 | 2 | False | 1 | ROZPOCET
151 | K | 776201812 | Demontáž lepených povlakových podlah s podložkou ručně | m2 | 19.95 | 0 | 0 |  |  |  | základní | 0.255 | 5.0873 | 0 | 0 | 0.003 | 0.05985 | 16 | K | 2 |  |  |  | ROZPOCET | 0 | 0 | 0 | 0 | 0 | 1 | 0 | 16 | 944088176
| VV |  | "zázemí"19,95 |  | 19.95 | [13 empty] | VV | 2 | 2 | True | 0 | ROZPOCET
| VV |  | Součet |  | 19.95 | [13 empty] | VV | 2 | 4 | True | 1 | ROZPOCET
152 | K | 998776122 | Přesun hmot tonážní pro podlahy povlakové ruční v objektech v přes 6 do 12 m | t | 2.712 | 0 | 0 |  |  |  | základní | 2.774 | 7.5231 | 0 | 0 | 0 | 0 | 4 | K | 2 |  |  |  | ROZPOCET | 0 | 0 | 0 | 0 | 0 | 1 | 0 | 4 | 2002040835
| D | 783 | Dokončovací práce - nátěry |  |  |  | 0 | [5 empty] | 116.8032 |  | 0.17131 |  | 0 | 2 | D | 1 |  |  |  | ROZPOCET | [6 empty] | 0
153 | K | 783823133 | Penetrační silikátový nátěr hladkých, tenkovrstvých zrnitých nebo štukových omítek | m2 | 1557.376 | 0 | 0 |  |  |  | základní | 0.075 | 116.8032 | 0.00011 | 0.17131 | 0 | 0 | 16 | K | 2 |  |  |  | ROZPOCET | 0 | 0 | 0 | 0 | 0 | 1 | 0 | 16 | 1028698274
| VV |  | penetrace 2krát | [15 empty] | VV | 2 | 1 | True | 0 | ROZPOCET
| VV |  | "stropy"249,38 |  | 249.38 | [13 empty] | VV | 2 | 2 | True | 0 | ROZPOCET
| VV |  | "stěny"549,148-19,84 |  | 529.308 | [13 empty] | VV | 2 | 2 | True | 0 | ROZPOCET
| VV |  | "stropy"249,38 |  | 249.38 | [13 empty] | VV | 2 | 2 | True | 0 | ROZPOCET
| VV |  | "stěny"549,148-19,84 |  | 529.308 | [13 empty] | VV | 2 | 2 | True | 0 | ROZPOCET
| VV |  | Součet |  | 1557.376 | [13 empty] | VV | 2 | 4 | True | 1 | ROZPOCET
| D | 784 | Dokončovací práce - malby a tapety |  |  |  | 0 | [5 empty] | 94.7372 |  | 0.24849 |  | 0 | 2 | D | 1 |  |  |  | ROZPOCET | [6 empty] | 0
154 | K | 784211115 | Dvojnásobné bílé malby ze směsí za mokra velmi dobře oděruvzdorných v místnostech v přes 5,00 m | m2 | 778.688 | 0 | 0 |  |  |  | základní | 0.117 | 91.1065 | 0.0003 | 0.23361 | 0 | 0 | 16 | K | 2 |  |  |  | ROZPOCET | 0 | 0 | 0 | 0 | 0 | 1 | 0 | 16 | 1830226829
| VV |  | "stropy"249,38 |  | 249.38 | [13 empty] | VV | 2 | 2 | True | 0 | ROZPOCET
| VV |  | "stěny"549,148-19,84 |  | 529.308 | [13 empty] | VV | 2 | 2 | True | 0 | ROZPOCET
| VV |  | Součet |  | 778.688 | [13 empty] | VV | 2 | 4 | True | 1 | ROZPOCET
155 | K | 784181113 | Základní silikátová jednonásobná bezbarvá penetrace podkladu v místnostech v přes 3,80 do 5,00 m | m2 | 39.68 | 0 | 0 |  |  |  | základní | 0.035 | 1.3888 | 0.00021 | 0.0083328 | 0 | 0 | 16 | K | 2 |  |  |  | ROZPOCET | 0 | 0 | 0 | 0 | 0 | 1 | 0 | 16 | 2100929770
| VV |  | stěny se sanační omítkou 2 krát | [15 empty] | VV | 2 | 1 | True | 0 | ROZPOCET
| VV |  | "stěny v zázemí"(9,92*2)*2 |  | 39.68 | [13 empty] | VV | 2 | 2 | True | 0 | ROZPOCET
| VV |  | Součet |  | 39.68 | [13 empty] | VV | 2 | 4 | True | 1 | ROZPOCET
156 | K | 784321033 | Dvojnásobné silikátové bílé malby v místnosti v přes 3,80 do 5,00 m | m2 | 19.84 | 0 | 0 |  |  |  | základní | 0.113 | 2.2419 | 0.00033 | 0.0065472 | 0 | 0 | 16 | K | 2 |  |  |  | ROZPOCET | 0 | 0 | 0 | 0 | 0 | 1 | 0 | 16 | -1333761857
| VV |  | stěny se sanační omítkou | [15 empty] | VV | 2 | 1 | True | 0 | ROZPOCET
| VV |  | "stěny v zázemí"9,92*2 |  | 19.84 | [13 empty] | VV | 2 | 2 | True | 0 | ROZPOCET
| VV |  | Součet |  | 19.84 | [13 empty] | VV | 2 | 4 | True | 1 | ROZPOCET

## 02 - Vybavení a cvičební ...
[9 empty] | >> skryté sloupce << | [9 empty] | {e70e6fbf-7fca-438c-a624-c28eb43aabb7}
2
| KRYCÍ LIST SOUPISU PRACÍ | [8 empty] | v --- níže se nacházejí doplnkové a pomocné údaje k sestavám --- v | [8 empty] | False
Stavba:
ZŠ Hanspaulka - rekonstrukce tělocvičny
Objekt:
02 - Vybavení a cvičební pomůcky
| KSO: |  |  |  |  | CC-CZ:
| Místo: |  | Sušická č.p. 1000, 169 00 Praha 6 |  |  | Datum: | 25. 3. 2025
| Zadavatel: |  |  |  |  | IČ: | 000 63 703
|  | MČ PRAHA 6, Čs armády 601/23, 16052 Praha 6 |  |  |  | DIČ: | CZ00063703
| Zhotovitel: |  |  |  |  | IČ:
DIČ:
| Projektant: |  |  |  |  | IČ: | 039 85 610
|  | A6 atelier s.r.o., Patočkova 978/20, 16900 Praha 6 |  |  |  | DIČ: | CZ03985610
| Zpracovatel: |  |  |  |  | IČ:
DIČ:
Poznámka:
Nedílnou součástí jsou výkresy a technická zpráva stavby ve stupni DOKUMENTACE PRO PROVÁDĚNÍ STAVBY. Doporučené materiály jsou příkladem standardu, při náhradě použít materiály stejné nebo vyšší kvality, stejných nebo lepších technických parametrů. Jsou-li ve výkazu výměr uvedeny odkazy na výrobce, obchodní názvy nebo specifické označení výrobků, jsou tyto odkazy informativní a zadavatel umožnuje použití jiných, avšak kvalitativně, technicky a esteticky stejných nebo lepších řešení. Soupis prací je sestaven s využitím Cenové soustavy ÚRS. Položky, které pochází z této cenové soustavy, jsou ve sloupci 'Cenová soustava' označeny popisem 'CS ÚRS' a úrovní příslušného kalendářního pololetí. Veškeré další informace vymezující popis a podmínky použití těchto položek z Cenové soustavy, které nejsou uvedeny přímo v soupisu prací, jsou neomezeně dálkově k dispozici na www.cs-urs.cz, sekce Cenové a technické podmínky.
| Cena bez DPH | [5 empty] | 0
|  |  | Základ daně |  |  | Sazba daně | Výše daně
| DPH | základní | 0 |  |  | 21% | 0
|  | snížená | 0 |  |  | 12% | 0
|  | zákl. přenesená | 0 |  |  | 21% | 0
|  | sníž. přenesená | 0 |  |  | 12% | 0
|  | nulová | 0 |  |  | 0% | 0
| Cena s DPH |  |  | v | CZK |  | 0
| Projektant |  |  | Zpracovatel
| Datum a podpis: |  | Razítko | Datum a podpis: |  |  | Razítko
| Objednavatel |  |  | Zhotovitel
| Datum a podpis: |  | Razítko | Datum a podpis: |  |  | Razítko
REKAPITULACE ČLENĚNÍ SOUPISU PRACÍ
Stavba:
ZŠ Hanspaulka - rekonstrukce tělocvičny
Objekt:
02 - Vybavení a cvičební pomůcky
Místo: |  |  | Sušická č.p. 1000, 169 00 Praha 6 |  |  | Datum: | 25. 3. 2025
Zadavatel: |  |  | MČ PRAHA 6, Čs armády 601/23, 16052 Praha 6 |  |  | Projektant: | A6 atelier s.r.o., Patočkova 978/20, 16900 Praha 6
Zhotovitel: | [5 empty] | Zpracovatel:
Kód dílu - Popis | [6 empty] | Cena celkem [CZK]
Náklady ze soupisu prací | [6 empty] | 0 | [12 empty] | -1
| HSV - Práce a dodávky HSV | [5 empty] | 0
| 9 - Ostatní konstrukce a práce | [5 empty] | 0
| 9-1 - Bourací a demontážní práce | [5 empty] | 0
| 9-2 - Nové konstrukce a prvky | [5 empty] | 0
| 998 - Přesun hmot | [5 empty] | 0
SOUPIS PRACÍ
Stavba:
ZŠ Hanspaulka - rekonstrukce tělocvičny
Objekt:
02 - Vybavení a cvičební pomůcky
Místo: |  |  | Sušická č.p. 1000, 169 00 Praha 6 |  |  | Datum: | 25. 3. 2025
Zadavatel: |  |  | MČ PRAHA 6, Čs armády 601/23, 16052 Praha 6 |  |  | Projektant: | A6 atelier s.r.o., Patočkova 978/20, 16900 Praha 6
Zhotovitel: | [5 empty] | Zpracovatel:
PČ | Typ | Kód | Popis | MJ | Množství | J.cena [CZK] | Cena celkem [CZK] | Cenová soustava |  |  | DPH | J. Nh [h] | Nh celkem [h] | J. hmotnost [t] | Hmotnost celkem [t] | J. suť [t] | Suť Celkem [t]
Náklady soupisu celkem | [6 empty] | 0 | [5 empty] | 34.0333 |  | 0 |  | 0 |  | D | -1 | [10 empty] | 0
| D | HSV | Práce a dodávky HSV |  |  |  | 0 | [5 empty] | 34.0333 |  | 0 |  | 0 | 1 | D | 0 |  |  |  | ROZPOCET | [6 empty] | 0
| D | 9 | Ostatní konstrukce a práce |  |  |  | 0 | [5 empty] | 25.6158 |  | 0 |  | 0 | 1 | D | 1 |  |  |  | ROZPOCET | [6 empty] | 0
1 | K | 949101112 | Lešení pomocné pro objekty pozemních staveb s lešeňovou podlahou v přes 1,9 do 3,5 m zatížení do 150 kg/m2 | m2 | 203.3 | 0 | 0 |  |  |  | základní | 0.126 | 25.6158 | 0 | 0 | 0 | 0 | 4 | K | 2 |  |  |  | ROZPOCET | 0 | 0 | 0 | 0 | 0 | 1 | 0 | 4 | -1012525010
| D | 9-1 | Bourací a demontážní práce |  |  |  | 0 | [5 empty] | 0 |  | 0 |  | 0 | 1 | D | 1 |  |  |  | ROZPOCET | [6 empty] | 0
2 | K | 978-P1 | Demontáž vybavení do suti P1- hodiny včetně ochranného krytu | kpl | 1 | 0 | 0 |  |  |  | základní | 0 | 0 | 0 | 0 | 0 | 0 | 4 | K | 2 |  |  |  | ROZPOCET | 0 | 0 | 0 | 0 | 0 | 1 | 0 | 4 | 277763580
3 | K | 978-SV01 | Demontáž cvičebního vybavení do suti SV01 - žebřiny | kpl | 9 | 0 | 0 |  |  |  | základní | 0 | 0 | 0 | 0 | 0 | 0 | 4 | K | 2 |  |  |  | ROZPOCET | 0 | 0 | 0 | 0 | 0 | 1 | 0 | 4 | 246520910
4 | K | 978-SV02 | Demontáž cvičebního vybavení do suti SV02 - basketbalový koš s deskou | kpl | 2 | 0 | 0 |  |  |  | základní | 0 | 0 | 0 | 0 | 0 | 0 | 4 | K | 2 |  |  |  | ROZPOCET | 0 | 0 | 0 | 0 | 0 | 1 | 0 | 4 | -1068661641
5 | K | 978-SV03 | Demontáž cvičebního vybavení pro repasování SV03 - kolovadlo pod stropem | kpl | 1 | 0 | 0 |  |  |  | základní | 0 | 0 | 0 | 0 | 0 | 0 | 4 | K | 2 |  |  |  | ROZPOCET | 0 | 0 | 0 | 0 | 0 | 1 | 0 | 4 | -707610122
6 | K | 978-SV04 | Demontáž cvičebního vybavení do suti SV04 - gymnastické kruhy pod stropem | kpl | 2 | 0 | 0 |  |  |  | základní | 0 | 0 | 0 | 0 | 0 | 0 | 4 | K | 2 |  |  |  | ROZPOCET | 0 | 0 | 0 | 0 | 0 | 1 | 0 | 4 | -43614363
7 | K | 978-SV05 | Demontáž cvičebního vybavení pro repasování SV05 -sloupek na volejbal | kpl | 2 | 0 | 0 |  |  |  | základní | 0 | 0 | 0 | 0 | 0 | 0 | 4 | K | 2 |  |  |  | ROZPOCET | 0 | 0 | 0 | 0 | 0 | 1 | 0 | 4 | 483003619
8 | K | 978-SV06 | Demontáž cvičebního vybavení do suti SV06 - kladina | kpl | 2 | 0 | 0 |  |  |  | základní | 0 | 0 | 0 | 0 | 0 | 0 | 4 | K | 2 |  |  |  | ROZPOCET | 0 | 0 | 0 | 0 | 0 | 1 | 0 | 4 | 966937597
9 | K | 978-SV07 | Demontáž cvičebního vybavení pro repasování SV07 - vodicí ocelová kolejnice ve výšce cca 5m, včetně tyčí a lan pro šplh | kpl | 1 | 0 | 0 |  |  |  | základní | 0 | 0 | 0 | 0 | 0 | 0 | 4 | K | 2 |  |  |  | ROZPOCET | 0 | 0 | 0 | 0 | 0 | 1 | 0 | 4 | 1378027714
10 | K | 978-SV08 | Demontáž cvičebního vybavení pro repasování SV08 - dřevěný žebřík vřetně kladkového mechanismu a ocelové konstrukce | kpl | 2 | 0 | 0 |  |  |  | základní | 0 | 0 | 0 | 0 | 0 | 0 | 4 | K | 2 |  |  |  | ROZPOCET | 0 | 0 | 0 | 0 | 0 | 1 | 0 | 4 | 15938124
11 | K | 978-SV09 | Demontáž cvičebního vybavení pro repasování SV09 - ocelová konstrukce pro hrazdu | kpl | 2 | 0 | 0 |  |  |  | základní | 0 | 0 | 0 | 0 | 0 | 0 | 4 | K | 2 |  |  |  | ROZPOCET | 0 | 0 | 0 | 0 | 0 | 1 | 0 | 4 | -1527461279
12 | K | 978-SV10 | Demontáž cvičebního vybavení pro repasování SV10 - hrazdové tyče | kpl | 2 | 0 | 0 |  |  |  | základní | 0 | 0 | 0 | 0 | 0 | 0 | 4 | K | 2 |  |  |  | ROZPOCET | 0 | 0 | 0 | 0 | 0 | 1 | 0 | 4 | -1031023320
| D | 9-2 | Nové konstrukce a prvky |  |  |  | 0 | [5 empty] | 0 |  | 0 |  | 0 | 1 | D | 1 |  |  |  | ROZPOCET | [6 empty] | 0
13 | K | 978-NP1 | D+M vybavení P1- hodiny včetně ochranného krytu | kpl | 1 | 0 | 0 |  |  |  | základní | 0 | 0 | 0 | 0 | 0 | 0 | 4 | K | 2 |  |  |  | ROZPOCET | 0 | 0 | 0 | 0 | 0 | 1 | 0 | 4 | -224801230
14 | K | 978RS1 | D+M boulder stěna, překližka bříza tl 18 mm, povrch TR-surface II | m2 | 28 | 0 | 0 |  |  |  | základní | 0 | 0 | 0 | 0 | 0 | 0 | 4 | K | 2 |  |  |  | ROZPOCET | 0 | 0 | 0 | 0 | 0 | 1 | 0 | 4 | 733329737
15 | K | 978RS2 | D+M chyty včetně šroubů pro boulderingvou stěnu | ks | 280 | 0 | 0 |  |  |  | základní | 0 | 0 | 0 | 0 | 0 | 0 | 4 | K | 2 |  |  |  | ROZPOCET | 0 | 0 | 0 | 0 | 0 | 1 | 0 | 4 | 1181007137
16 | K | 978RS3 | D+M struktůrky trojúhelníkové pro boulderingvou stěnu | ks | 4 | 0 | 0 |  |  |  | základní | 0 | 0 | 0 | 0 | 0 | 0 | 4 | K | 2 |  |  |  | ROZPOCET | 0 | 0 | 0 | 0 | 0 | 1 | 0 | 4 | -639784189
17 | K | 978RS4 | D+M dopadiště pro boulderingvou stěnu, boulderová žíněnka 2000x4000 mm, výška 300 mm( PVC plachta+PUR jádro ) | m2 | 16 | 0 | 0 |  |  |  | základní | 0 | 0 | 0 | 0 | 0 | 0 | 4 | K | 2 |  |  |  | ROZPOCET | 0 | 0 | 0 | 0 | 0 | 1 | 0 | 4 | -1776682802
| P |  | Poznámka k položce: 2 ks žíněnky - 200 x 400 cm výšky 30 cm Obal: plastel - polyester pogumovaný ( otíratelný ) + suché zipy Náplň: PUR pěna - sendvičové lepení Barva - modrá viz PD a TZ | [15 empty] | P | 2
| VV |  | 2*2*4 |  | 16 | [13 empty] | VV | 2 | 2 | True | 0 | ROZPOCET
| VV |  | Součet |  | 16 | [13 empty] | VV | 2 | 4 | True | 1 | ROZPOCET
18 | K | 978RS5 | D+M dopadiště pro boulderingvou stěnu, boulderová žíněnka 1500x5000 mm, výška 300 mm ( PVC plachta+PUR jádro ) | m2 | 7.5 | 0 | 0 |  |  |  | základní | 0 | 0 | 0 | 0 | 0 | 0 | 4 | K | 2 |  |  |  | ROZPOCET | 0 | 0 | 0 | 0 | 0 | 1 | 0 | 4 | 973462752
| P |  | Poznámka k položce: 1 ks žíněnky - 150 x 500 cm výšky 30 cm Obal: plastel - polyester pogumovaný ( otíratelný ) + suché zipy Náplň: PUR pěna - sendvičové lepení Barva - modrá viz PD a TZ | [15 empty] | P | 2
| VV |  | 1,5*5 |  | 7.5 | [13 empty] | VV | 2 | 2 | True | 0 | ROZPOCET
| VV |  | Součet |  | 7.5 | [13 empty] | VV | 2 | 4 | True | 1 | ROZPOCET
19 | K | 987-SV01-N1 | D+M nové cvičební vybavení SV01 žebřiny-š. 1100 x v. 3000 mm, hl 180 mm | kpl | 9 | 0 | 0 |  |  |  | základní | 0 | 0 | 0 | 0 | 0 | 0 | 4 | K | 2 |  |  |  | ROZPOCET | 0 | 0 | 0 | 0 | 0 | 1 | 0 | 4 | 694899422
20 | K | 987-SV02-N2 | D+M nové cvičební vybavení SV02 basketbalový koš s deskou sklopnou na zeď | kpl | 2 | 0 | 0 |  |  |  | základní | 0 | 0 | 0 | 0 | 0 | 0 | 4 | K | 2 |  |  |  | ROZPOCET | 0 | 0 | 0 | 0 | 0 | 1 | 0 | 4 | -924644556
21 | K | 987-SV03-RN3 | D+M odstranění původního nátěru a nový nátěr cvičebního vybavení SV03 kolovadlo pod stropem | kpl | 1 | 0 | 0 |  |  |  | základní | 0 | 0 | 0 | 0 | 0 | 0 | 4 | K | 2 |  |  |  | ROZPOCET | 0 | 0 | 0 | 0 | 0 | 1 | 0 | 4 | 73594725
| P |  | Poznámka k položce: odstranění původního nátěru, 1 x nový základní nátěr, 2 x finální syntetický nátěr. Na kolovadlo není požadována výchozí inspekční zpráva o možnosti budoucího bezpečného užívání (revize), neboť nebude používáno. | [15 empty] | P | 2
22 | K | 987-SV04-N4 | D+M nové cvičební vybavení SV04 gymnastické kruhy, navíjecí pod stropem se sklápěcí konstrukcí | kpl | 2 | 0 | 0 |  |  |  | základní | 0 | 0 | 0 | 0 | 0 | 0 | 4 | K | 2 |  |  |  | ROZPOCET | 0 | 0 | 0 | 0 | 0 | 1 | 0 | 4 | -309196236
23 | K | 987-SV05-RN5 | D+M kompletní repase cvičebního vybavení SV05 sloupek na volejbal | kpl | 2 | 0 | 0 |  |  |  | základní | 0 | 0 | 0 | 0 | 0 | 0 | 4 | K | 2 |  |  |  | ROZPOCET | 0 | 0 | 0 | 0 | 0 | 1 | 0 | 4 | -1993421761
| P |  | Poznámka k položce: repase včetně zámečnické úpravy zohledňující novou výšku sportovní podlahy. | [15 empty] | P | 2
24 | K | 987-SV07-RN7 | D+M kompletní repase cvičebního vybavení SV07 vodicí ocelová kolejnice, ve výšce cca 5 m, včetně tyčí a lan na šplh | kpl | 1 | 0 | 0 |  |  |  | základní | 0 | 0 | 0 | 0 | 0 | 0 | 4 | K | 2 |  |  |  | ROZPOCET | 0 | 0 | 0 | 0 | 0 | 1 | 0 | 4 | -1884165837
| P |  | Poznámka k položce: repase včetně zámečnické úpravy zohledňující novou výšku sportovní podlahy. | [15 empty] | P | 2
25 | K | 987-SV08-N8 | D+M nové cvičební vybavení SV08 dřevěný žebřík vč. kladkového mechanismu a ocelové kce. | kpl | 2 | 0 | 0 |  |  |  | základní | 0 | 0 | 0 | 0 | 0 | 0 | 4 | K | 2 |  |  |  | ROZPOCET | 0 | 0 | 0 | 0 | 0 | 1 | 0 | 4 | -378932899
| P |  | Poznámka k položce: Nové žebříky budou vyrobeny s výškou zohledňující snížení stropu akustickým podhledem a zvýšení podlahy novou skladbou sportovního povrchu. | [15 empty] | P | 2
26 | K | 987-SV09-RN9 | D+M kompletní repase cvičebního vybavení SV09 ocelová kce pro hrazdu | kpl | 2 | 0 | 0 |  |  |  | základní | 0 | 0 | 0 | 0 | 0 | 0 | 4 | K | 2 |  |  |  | ROZPOCET | 0 | 0 | 0 | 0 | 0 | 1 | 0 | 4 | 1423131570
| P |  | Poznámka k položce: repase včetně zámečnické úpravy zohledňující novou výšku sportovní podlahy. | [15 empty] | P | 2
27 | K | 987-SV10-RN10 | D+M kompletní repase cvičebního vybavení SV10 hrazdové tyče | kpl | 2 | 0 | 0 |  |  |  | základní | 0 | 0 | 0 | 0 | 0 | 0 | 4 | K | 2 |  |  |  | ROZPOCET | 0 | 0 | 0 | 0 | 0 | 1 | 0 | 4 | 824082157
| P |  | Poznámka k položce: repase včetně zámečnické úpravy zohledňující novou výšku sportovní podlahy. | [15 empty] | P | 2
28 | K | 987-ZK | D+M ocelové konstrukce s povrchovo úpravou pro možnou předsazenou montáž cvičebního vybavení ( montáž před akustické obložení stěn ) | kpl | 20 | 0 | 0 |  |  |  | základní | 0 | 0 | 0 | 0 | 0 | 0 | 4 | K | 2 |  |  |  | ROZPOCET | 0 | 0 | 0 | 0 | 0 | 1 | 0 | 4 | -1725088998
| P |  | Poznámka k položce: kompletní konstrukce s povrchovou úpravou včetně kotvení atd.... | [15 empty] | P | 2
29 | K | 987-ZT | D+M kopmpletní system textilního závěsu 4,3x4,4 m ( 390g/m2 ) s nosnou konstrukcí | kpl | 1 | 0 | 0 |  |  |  | základní | 0 | 0 | 0 | 0 | 0 | 0 | 4 | K | 2 |  |  |  | ROZPOCET | 0 | 0 | 0 | 0 | 0 | 1 | 0 | 4 | -564432600
| P |  | Poznámka k položce: položka obsahuje kompletní dodávku a montáž pro potřebné zhotovení textilního závěsu, montáž kolejnice,nosnou kolejnici jako takovou dopravu technika pro zaměření, dekorační látku akustickou nehořlavou 390g/m2 šití závěsu,řasicí pásku, kompletní instalaci dekorací, řasení, háčky celková kompletace | [15 empty] | P | 2
| D | 998 | Přesun hmot |  |  |  | 0 | [5 empty] | 8.4175 |  | 0 |  | 0 | 1 | D | 1 |  |  |  | ROZPOCET | [6 empty] | 0
30 | K | 998018002 | Přesun hmot pro budovy ruční pro budovy v přes 6 do 12 m | t | 1.75 | 0 | 0 |  |  |  | základní | 4.81 | 8.4175 | 0 | 0 | 0 | 0 | 4 | K | 2 |  |  |  | ROZPOCET | 0 | 0 | 0 | 0 | 0 | 1 | 0 | 4 | 1023313584

## 03 - Elektroinstalace
[9 empty] | >> skryté sloupce << | [9 empty] | {8b10c193-874e-4522-933d-56709f19c584}
2
| KRYCÍ LIST SOUPISU PRACÍ | [8 empty] | v --- níže se nacházejí doplnkové a pomocné údaje k sestavám --- v | [8 empty] | False
Stavba:
ZŠ Hanspaulka - rekonstrukce tělocvičny
Objekt:
03 - Elektroinstalace
| KSO: |  |  |  |  | CC-CZ:
| Místo: |  | Sušická č.p. 1000, 169 00 Praha 6 |  |  | Datum: | 25. 3. 2025
| Zadavatel: |  |  |  |  | IČ: | 000 63 703
|  | MČ PRAHA 6, Čs armády 601/23, 16052 Praha 6 |  |  |  | DIČ: | CZ00063703
| Zhotovitel: |  |  |  |  | IČ:
DIČ:
| Projektant: |  |  |  |  | IČ: | 039 85 610
|  | A6 atelier s.r.o., Patočkova 978/20, 16900 Praha 6 |  |  |  | DIČ: | CZ03985610
| Zpracovatel: |  |  |  |  | IČ:
DIČ:
Poznámka:
Nedílnou součástí jsou výkresy a technická zpráva stavby ve stupni DOKUMENTACE PRO PROVÁDĚNÍ STAVBY. Doporučené materiály jsou příkladem standardu, při náhradě použít materiály stejné nebo vyšší kvality, stejných nebo lepších technických parametrů. Jsou-li ve výkazu výměr uvedeny odkazy na výrobce, obchodní názvy nebo specifické označení výrobků, jsou tyto odkazy informativní a zadavatel umožnuje použití jiných, avšak kvalitativně, technicky a esteticky stejných nebo lepších řešení. Soupis prací je sestaven s využitím Cenové soustavy ÚRS. Položky, které pochází z této cenové soustavy, jsou ve sloupci 'Cenová soustava' označeny popisem 'CS ÚRS' a úrovní příslušného kalendářního pololetí. Veškeré další informace vymezující popis a podmínky použití těchto položek z Cenové soustavy, které nejsou uvedeny přímo v soupisu prací, jsou neomezeně dálkově k dispozici na www.cs-urs.cz, sekce Cenové a technické podmínky.
| Cena bez DPH | [5 empty] | 0
|  |  | Základ daně |  |  | Sazba daně | Výše daně
| DPH | základní | 0 |  |  | 21% | 0
|  | snížená | 0 |  |  | 12% | 0
|  | zákl. přenesená | 0 |  |  | 21% | 0
|  | sníž. přenesená | 0 |  |  | 12% | 0
|  | nulová | 0 |  |  | 0% | 0
| Cena s DPH |  |  | v | CZK |  | 0
| Projektant |  |  | Zpracovatel
| Datum a podpis: |  | Razítko | Datum a podpis: |  |  | Razítko
| Objednavatel |  |  | Zhotovitel
| Datum a podpis: |  | Razítko | Datum a podpis: |  |  | Razítko
REKAPITULACE ČLENĚNÍ SOUPISU PRACÍ
Stavba:
ZŠ Hanspaulka - rekonstrukce tělocvičny
Objekt:
03 - Elektroinstalace
Místo: |  |  | Sušická č.p. 1000, 169 00 Praha 6 |  |  | Datum: | 25. 3. 2025
Zadavatel: |  |  | MČ PRAHA 6, Čs armády 601/23, 16052 Praha 6 |  |  | Projektant: | A6 atelier s.r.o., Patočkova 978/20, 16900 Praha 6
Zhotovitel: | [5 empty] | Zpracovatel:
Kód dílu - Popis | [6 empty] | Cena celkem [CZK]
Náklady ze soupisu prací | [6 empty] | 0 | [12 empty] | -1
| D0 - Přípravné, bourací a ostatní práce | [5 empty] | 0
| D1 - C21M - Elektromontáže | [5 empty] | 0
| D2 - Revize, DSPS, zkoušky | [5 empty] | 0
| D3 - Materiály | [5 empty] | 0
| D4 - Vedlejčí Rozpočtové Náklady | [5 empty] | 0
SOUPIS PRACÍ
Stavba:
ZŠ Hanspaulka - rekonstrukce tělocvičny
Objekt:
03 - Elektroinstalace
Místo: |  |  | Sušická č.p. 1000, 169 00 Praha 6 |  |  | Datum: | 25. 3. 2025
Zadavatel: |  |  | MČ PRAHA 6, Čs armády 601/23, 16052 Praha 6 |  |  | Projektant: | A6 atelier s.r.o., Patočkova 978/20, 16900 Praha 6
Zhotovitel: | [5 empty] | Zpracovatel:
PČ | Typ | Kód | Popis | MJ | Množství | J.cena [CZK] | Cena celkem [CZK] | Cenová soustava |  |  | DPH | J. Nh [h] | Nh celkem [h] | J. hmotnost [t] | Hmotnost celkem [t] | J. suť [t] | Suť Celkem [t]
Náklady soupisu celkem | [6 empty] | 0 | [5 empty] | 0 |  | 0 |  | 0 |  | D | -1 | [7 empty] | 0
| D | D0 | Přípravné, bourací a ostatní práce |  |  |  | 0 | [5 empty] | 0 |  | 0 |  | 0 | 1 | D | 0 | ROZPOCET | [6 empty] | 0
1 | K | 0000000001 | Drážkování vč. Zapravení | m | 160 | 0 | 0 |  |  |  | základní | 0 | 0 | 0 | 0 | 0 | 0 | 4 | K | 1 | ROZPOCET | 0 | 0 | 0 | 0 | 0 | 1 | 0 | 4 | 2
2 | K | 0000000001.1 | Demontáž stáv. Elektroinstalace | kpl | 1 | 0 | 0 |  |  |  | základní | 0 | 0 | 0 | 0 | 0 | 0 | 4 | K | 1 | ROZPOCET | 0 | 0 | 0 | 0 | 0 | 1 | 0 | 4 | 4
3 | K | 0000000001.2 | Krabice (KP, KO, KR, KT) | ks | 72 | 0 | 0 |  |  |  | základní | 0 | 0 | 0 | 0 | 0 | 0 | 4 | K | 1 | ROZPOCET | 0 | 0 | 0 | 0 | 0 | 1 | 0 | 4 | 6
4 | K | 0000000001.3 | Provrtání do vel. 40 | ks | 5 | 0 | 0 |  |  |  | základní | 0 | 0 | 0 | 0 | 0 | 0 | 4 | K | 1 | ROZPOCET | 0 | 0 | 0 | 0 | 0 | 1 | 0 | 4 | 8
5 | K | 0000000001.4 | Prostup velikosti 75 mm | ks | 1 | 0 | 0 |  |  |  | základní | 0 | 0 | 0 | 0 | 0 | 0 | 4 | K | 1 | ROZPOCET | 0 | 0 | 0 | 0 | 0 | 1 | 0 | 4 | -424031672
6 | K | 0000000001.5 | Prostupová chránička průměr 75 mm | kpl | 1 | 0 | 0 |  |  |  | základní | 0 | 0 | 0 | 0 | 0 | 0 | 4 | K | 1 | ROZPOCET | 0 | 0 | 0 | 0 | 0 | 1 | 0 | 4 | 852988410
7 | K | 0000000001.6 | Požární ucpávka do D 75 mm | kpl | 1 | 0 | 0 |  |  |  | základní | 0 | 0 | 0 | 0 | 0 | 0 | 4 | K | 1 | ROZPOCET | 0 | 0 | 0 | 0 | 0 | 1 | 0 | 4 | 959424118
| D | D1 | C21M - Elektromontáže |  |  |  | 0 | [5 empty] | 0 |  | 0 |  | 0 | 1 | D | 0 | ROZPOCET | [6 empty] | 0
8 | K | 210010002 | trubka plastová ohebná instalační průměr 16mm (PO) | m | 200 | 0 | 0 |  |  |  | základní | 0 | 0 | 0 | 0 | 0 | 0 | 4 | K | 1 | ROZPOCET | 0 | 0 | 0 | 0 | 0 | 1 | 0 | 4 | 10
9 | K | 210010003 | trubka plastová ohebná instalační průměr 23mm (PO) | m | 330 | 0 | 0 |  |  |  | základní | 0 | 0 | 0 | 0 | 0 | 0 | 4 | K | 1 | ROZPOCET | 0 | 0 | 0 | 0 | 0 | 1 | 0 | 4 | 12
10 | K | 210010006 | trubka plastová ohebná instalační průměr 48mm (PO) | m | 50 | 0 | 0 |  |  |  | základní | 0 | 0 | 0 | 0 | 0 | 0 | 4 | K | 1 | ROZPOCET | 0 | 0 | 0 | 0 | 0 | 1 | 0 | 4 | 14
11 | K | 210010301 | krabice bez zapojení | ks | 72 | 0 | 0 |  |  |  | základní | 0 | 0 | 0 | 0 | 0 | 0 | 4 | K | 1 | ROZPOCET | 0 | 0 | 0 | 0 | 0 | 1 | 0 | 4 | 16
12 | K | 210100001 | ukončení vodiče v rozvaděči vč. zapojení a koncovky do 2.5mm2 | ks | 40 | 0 | 0 |  |  |  | základní | 0 | 0 | 0 | 0 | 0 | 0 | 4 | K | 1 | ROZPOCET | 0 | 0 | 0 | 0 | 0 | 1 | 0 | 4 | 18
13 | K | 210100002 | ukončení vodiče v rozvaděči vč. zapojení a koncovky do 6mm2 | ks | 10 | 0 | 0 |  |  |  | základní | 0 | 0 | 0 | 0 | 0 | 0 | 4 | K | 1 | ROZPOCET | 0 | 0 | 0 | 0 | 0 | 1 | 0 | 4 | 20
14 | K | 210110001 | Ovladač DALI | ks | 3 | 0 | 0 |  |  |  | základní | 0 | 0 | 0 | 0 | 0 | 0 | 4 | K | 1 | ROZPOCET | 0 | 0 | 0 | 0 | 0 | 1 | 0 | 4 | 22
15 | K | 210110001.1 | Čidlo DALI | ks | 2 | 0 | 0 |  |  |  | základní | 0 | 0 | 0 | 0 | 0 | 0 | 4 | K | 1 | ROZPOCET | 0 | 0 | 0 | 0 | 0 | 1 | 0 | 4 | 24
16 | K | 210110004 | střídavý přepínač nástěnný prostředí obyčejné řazení 6 | ks | 4 | 0 | 0 |  |  |  | základní | 0 | 0 | 0 | 0 | 0 | 0 | 4 | K | 1 | ROZPOCET | 0 | 0 | 0 | 0 | 0 | 1 | 0 | 4 | 26
17 | K | 210110004.1 | střídavý přepínač nástěnný prostředí obyčejné řazení 7 | ks | 1 | 0 | 0 |  |  |  | základní | 0 | 0 | 0 | 0 | 0 | 0 | 4 | K | 1 | ROZPOCET | 0 | 0 | 0 | 0 | 0 | 1 | 0 | 4 | 28
18 | K | 210111021 | zásuvka v krabici prostředí obyčejné 10/16A 250V 2P+Z | ks | 16 | 0 | 0 |  |  |  | základní | 0 | 0 | 0 | 0 | 0 | 0 | 4 | K | 1 | ROZPOCET | 0 | 0 | 0 | 0 | 0 | 1 | 0 | 4 | 30
19 | K | 210200027 | montáž a osazení rozvaděče do 20 kg | ks | 1 | 0 | 0 |  |  |  | základní | 0 | 0 | 0 | 0 | 0 | 0 | 4 | K | 1 | ROZPOCET | 0 | 0 | 0 | 0 | 0 | 1 | 0 | 4 | 32
20 | K | 210200027.1 | montáž svítidla | ks | 37 | 0 | 0 |  |  |  | základní | 0 | 0 | 0 | 0 | 0 | 0 | 4 | K | 1 | ROZPOCET | 0 | 0 | 0 | 0 | 0 | 1 | 0 | 4 | 34
21 | K | 210200027.2 | speciální držáky pro montáž svítidel | ks | 29 | 0 | 0 |  |  |  | základní | 0 | 0 | 0 | 0 | 0 | 0 | 4 | K | 1 | ROZPOCET | 0 | 0 | 0 | 0 | 0 | 1 | 0 | 4 | 36
22 | K | 210800101 | CXKH-J 2Ax1.5mm2 750V (PO) | m | 300 | 0 | 0 |  |  |  | základní | 0 | 0 | 0 | 0 | 0 | 0 | 4 | K | 1 | ROZPOCET | 0 | 0 | 0 | 0 | 0 | 1 | 0 | 4 | 38
23 | K | 210800105 | CYKY 3Bx1.5mm2 (CYKY 3J1.5) 750V (PO) | m | 50 | 0 | 0 |  |  |  | základní | 0 | 0 | 0 | 0 | 0 | 0 | 4 | K | 1 | ROZPOCET | 0 | 0 | 0 | 0 | 0 | 1 | 0 | 4 | 40
24 | K | 210800106 | CYKY 3Cx2.5mm2 (CYKY 3J2.5) 750V (PO) | m | 120 | 0 | 0 |  |  |  | základní | 0 | 0 | 0 | 0 | 0 | 0 | 4 | K | 1 | ROZPOCET | 0 | 0 | 0 | 0 | 0 | 1 | 0 | 4 | 42
25 | K | 210800115 | CXKH-V-J 3Cx1.5mm2 750V (PO) | m | 280 | 0 | 0 |  |  |  | základní | 0 | 0 | 0 | 0 | 0 | 0 | 4 | K | 1 | ROZPOCET | 0 | 0 | 0 | 0 | 0 | 1 | 0 | 4 | 44
26 | K | 210800116 | CYKY 5Cx6mm2 (CYKY 5J6) 750V (PO) | m | 50 | 0 | 0 |  |  |  | základní | 0 | 0 | 0 | 0 | 0 | 0 | 4 | K | 1 | ROZPOCET | 0 | 0 | 0 | 0 | 0 | 1 | 0 | 4 | 46
27 | K | 210800525 | CY 2.5mm2 (H07V-U) zelenožlutý (VU) | m | 80 | 0 | 0 |  |  |  | základní | 0 | 0 | 0 | 0 | 0 | 0 | 4 | K | 1 | ROZPOCET | 0 | 0 | 0 | 0 | 0 | 1 | 0 | 4 | 48
28 | K | 210800526 | CY 4mm2 (H07V-U) zelenožlutý (VU) | m | 30 | 0 | 0 |  |  |  | základní | 0 | 0 | 0 | 0 | 0 | 0 | 4 | K | 1 | ROZPOCET | 0 | 0 | 0 | 0 | 0 | 1 | 0 | 4 | 50
29 | K | 210800529 | CY 16mm2 (H07V-U) zelenožlutý (VU) | m | 60 | 0 | 0 |  |  |  | základní | 0 | 0 | 0 | 0 | 0 | 0 | 4 | K | 1 | ROZPOCET | 0 | 0 | 0 | 0 | 0 | 1 | 0 | 4 | 52
30 | K | 220730001.12xx2 | Demontáž a zpětná monžáž hlásiče školního rozhlasu | ks | 1 | 0 | 0 |  |  |  | základní | 0 | 0 | 0 | 0 | 0 | 0 | 4 | K | 1 | ROZPOCET | 0 | 0 | 0 | 0 | 0 | 1 | 0 | 4 | 1292691009
31 | K | 220730001 | datová zásuvka RJ 45 | ks | 2 | 0 | 0 |  |  |  | základní | 0 | 0 | 0 | 0 | 0 | 0 | 4 | K | 1 | ROZPOCET | 0 | 0 | 0 | 0 | 0 | 1 | 0 | 4 | 54
32 | K | 220730001.1 | TV Zásuvka | ks | 2 | 0 | 0 |  |  |  | základní | 0 | 0 | 0 | 0 | 0 | 0 | 4 | K | 1 | ROZPOCET | 0 | 0 | 0 | 0 | 0 | 1 | 0 | 4 | 56
33 | K | 220730001.12x | Podíl přidružených výkonů z C21M a navázaného materiálu | kpl | 1 | 0 | 0 |  |  |  | základní | 0 | 0 | 0 | 0 | 0 | 0 | 4 | K | 1 | ROZPOCET | 0 | 0 | 0 | 0 | 0 | 1 | 0 | 4 | 999613235
| D | D2 | Revize, DSPS, zkoušky |  |  |  | 0 | [5 empty] | 0 |  | 0 |  | 0 | 1 | D | 0 | ROZPOCET | [6 empty] | 0
34 | K | 320410002 | Celk. závěrečná prohlídka, výchozí revize el.zařízení, vyhotovení protokolu o možnosti bezpečného užívání | kpl | 1 | 0 | 0 |  |  |  | základní | 0 | 0 | 0 | 0 | 0 | 0 | 4 | K | 1 | ROZPOCET | 0 | 0 | 0 | 0 | 0 | 1 | 0 | 4 | 58
35 | K | 320410018 | Doprava materiálu | ks | 1 | 0 | 0 |  |  |  | základní | 0 | 0 | 0 | 0 | 0 | 0 | 4 | K | 1 | ROZPOCET | 0 | 0 | 0 | 0 | 0 | 1 | 0 | 4 | 60
36 | K | 320410018.1 | Hrubý úklid - 3 hodin | ks | 1 | 0 | 0 |  |  |  | základní | 0 | 0 | 0 | 0 | 0 | 0 | 4 | K | 1 | ROZPOCET | 0 | 0 | 0 | 0 | 0 | 1 | 0 | 4 | 62
37 | K | 320410018.2 | Koordinace na stavbě | ks | 1 | 0 | 0 |  |  |  | základní | 0 | 0 | 0 | 0 | 0 | 0 | 4 | K | 1 | ROZPOCET | 0 | 0 | 0 | 0 | 0 | 1 | 0 | 4 | 64
38 | K | 320410018.3 | Přesuny materiálu | ks | 1 | 0 | 0 |  |  |  | základní | 0 | 0 | 0 | 0 | 0 | 0 | 4 | K | 1 | ROZPOCET | 0 | 0 | 0 | 0 | 0 | 1 | 0 | 4 | 66
39 | K | 320410018.4 | Recyklační poplatky | ks | 1 | 0 | 0 |  |  |  | základní | 0 | 0 | 0 | 0 | 0 | 0 | 4 | K | 1 | ROZPOCET | 0 | 0 | 0 | 0 | 0 | 1 | 0 | 4 | 68
40 | K | 320410018.5 | Zaměření a rozkreslení koncových prvků | ks | 1 | 0 | 0 |  |  |  | základní | 0 | 0 | 0 | 0 | 0 | 0 | 4 | K | 1 | ROZPOCET | 0 | 0 | 0 | 0 | 0 | 1 | 0 | 4 | 70
| D | D3 | Materiály |  |  |  | 0 | [5 empty] | 0 |  | 0 |  | 0 | 1 | D | 0 | ROZPOCET | [6 empty] | 0
41 | K | 000002 | MEB | ks | 1 | 0 | 0 |  |  |  | základní | 0 | 0 | 0 | 0 | 0 | 0 | 4 | K | 1 | ROZPOCET | 0 | 0 | 0 | 0 | 0 | 1 | 0 | 4 | 72
42 | K | 000002.1 | Úprava stáv. Rozvaděče (přidání jističe 3B/20A) | ks | 1 | 0 | 0 |  |  |  | základní | 0 | 0 | 0 | 0 | 0 | 0 | 4 | K | 1 | ROZPOCET | 0 | 0 | 0 | 0 | 0 | 1 | 0 | 4 | 74
43 | K | 000002.2 | rozvaděč RS vč. Vybavení Rozsah vybavení rozvaděče včetně komponentů DALI je podrobně uveden ve výkresové části ROZVADĚČ RS a Technické zprávě, D.1.4.4 - ELEKTROINSTALACE | ks | 1 | 0 | 0 |  |  |  | základní | 0 | 0 | 0 | 0 | 0 | 0 | 4 | K | 1 | ROZPOCET | 0 | 0 | 0 | 0 | 0 | 1 | 0 | 4 | 76
44 | K | 00201 | LED svítidlo 50W, 6 270lm/840, 4000K, IP54, IK10, vyzařovací úhel 90°, CRI>80, životnost > 100.000h L90/B10, rozměry 318x299x41mm, materiál hliník/plast. DALI stmívání | ks | 29 | 0 | 0 |  |  |  | základní | 0 | 0 | 0 | 0 | 0 | 0 | 4 | K | 1 | ROZPOCET | 0 | 0 | 0 | 0 | 0 | 1 | 0 | 4 | 78
45 | K | 00202 | Atypický držák pro přisazenou montáž svítidla sada = 2ks | sada | 29 | 0 | 0 |  |  |  | základní | 0 | 0 | 0 | 0 | 0 | 0 | 4 | K | 1 | ROZPOCET | 0 | 0 | 0 | 0 | 0 | 1 | 0 | 4 | 80
46 | K | 00205 | LED svítidlo 60 W, 8400lm, 4000 K, vyzařovací úhel 120 °, CRI80, rozměry 1502x74x64 mm, materiál plast/hliník, IP65. | ks | 6 | 0 | 0 |  |  |  | základní | 0 | 0 | 0 | 0 | 0 | 0 | 4 | K | 1 | ROZPOCET | 0 | 0 | 0 | 0 | 0 | 1 | 0 | 4 | 82
47 | K | 00302 | LED přisazené nouzové svítidlo se symboly, 1W, 6000K, 3hod. | ks | 2 | 0 | 0 |  |  |  | základní | 0 | 0 | 0 | 0 | 0 | 0 | 4 | K | 1 | ROZPOCET | 0 | 0 | 0 | 0 | 0 | 1 | 0 | 4 | 84
48 | K | 00302.1 | krabice KO 68 | ks | 40 | 0 | 0 |  |  |  | základní | 0 | 0 | 0 | 0 | 0 | 0 | 4 | K | 1 | ROZPOCET | 0 | 0 | 0 | 0 | 0 | 1 | 0 | 4 | 86
49 | K | 00303 | krabice KR 68 | ks | 12 | 0 | 0 |  |  |  | základní | 0 | 0 | 0 | 0 | 0 | 0 | 4 | K | 1 | ROZPOCET | 0 | 0 | 0 | 0 | 0 | 1 | 0 | 4 | 88
50 | K | 00313 | krabice KU 68/1 | ks | 20 | 0 | 0 |  |  |  | základní | 0 | 0 | 0 | 0 | 0 | 0 | 4 | K | 1 | ROZPOCET | 0 | 0 | 0 | 0 | 0 | 1 | 0 | 4 | 90
51 | K | 00702 | Ovladač DALI | ks | 3 | 0 | 0 |  |  |  | základní | 0 | 0 | 0 | 0 | 0 | 0 | 4 | K | 1 | ROZPOCET | 0 | 0 | 0 | 0 | 0 | 1 | 0 | 4 | 92
52 | K | 00702.1 | Čidlo DALI | ks | 2 | 0 | 0 |  |  |  | základní | 0 | 0 | 0 | 0 | 0 | 0 | 4 | K | 1 | ROZPOCET | 0 | 0 | 0 | 0 | 0 | 1 | 0 | 4 | 94
53 | K | 00703 | spínač kolébkový č. 6 | ks | 4 | 0 | 0 |  |  |  | základní | 0 | 0 | 0 | 0 | 0 | 0 | 4 | K | 1 | ROZPOCET | 0 | 0 | 0 | 0 | 0 | 1 | 0 | 4 | 96
54 | K | 00703.1 | spínač kolébkový č. 7 | ks | 1 | 0 | 0 |  |  |  | základní | 0 | 0 | 0 | 0 | 0 | 0 | 4 | K | 1 | ROZPOCET | 0 | 0 | 0 | 0 | 0 | 1 | 0 | 4 | 98
55 | K | 00775 | zásuvka v krabici prost.obyč.10/16A 250V 2P+Z dvourámeček nad sebou, IP 20, s ochrannými clonkami | ks | 16 | 0 | 0 |  |  |  | základní | 0 | 0 | 0 | 0 | 0 | 0 | 4 | K | 1 | ROZPOCET | 0 | 0 | 0 | 0 | 0 | 1 | 0 | 4 | 100
56 | K | 02900 | CXKH-V-J 2Ax1.5mm2 750V (PO) b2ca-s1,d1,a1 | m | 300 | 0 | 0 |  |  |  | základní | 0 | 0 | 0 | 0 | 0 | 0 | 4 | K | 1 | ROZPOCET | 0 | 0 | 0 | 0 | 0 | 1 | 0 | 4 | 102
57 | K | 02960 | CXKH-V-J 3Cx1.5mm2 750V (PO) b2ca-s1,d1,a1 | m | 280 | 0 | 0 |  |  |  | základní | 0 | 0 | 0 | 0 | 0 | 0 | 4 | K | 1 | ROZPOCET | 0 | 0 | 0 | 0 | 0 | 1 | 0 | 4 | 104
58 | K | 02961 | CYKY 5Cx6mm2 (CYKY 5J6) | m | 50 | 0 | 0 |  |  |  | základní | 0 | 0 | 0 | 0 | 0 | 0 | 4 | K | 1 | ROZPOCET | 0 | 0 | 0 | 0 | 0 | 1 | 0 | 4 | 106
59 | K | 11000 | datová zásuvka RJ 45 | ks | 2 | 0 | 0 |  |  |  | základní | 0 | 0 | 0 | 0 | 0 | 0 | 4 | K | 1 | ROZPOCET | 0 | 0 | 0 | 0 | 0 | 1 | 0 | 4 | 108
60 | K | 11000.1 | TV Zásuvka | ks | 2 | 0 | 0 |  |  |  | základní | 0 | 0 | 0 | 0 | 0 | 0 | 4 | K | 1 | ROZPOCET | 0 | 0 | 0 | 0 | 0 | 1 | 0 | 4 | 110
61 | K | 33726 | CY 2.5mm2 (H07V-U) zelenožlutý | m | 80 | 0 | 0 |  |  |  | základní | 0 | 0 | 0 | 0 | 0 | 0 | 4 | K | 1 | ROZPOCET | 0 | 0 | 0 | 0 | 0 | 1 | 0 | 4 | 112
62 | K | 33736 | CY 4mm2 (H07V-U) zelenožlutý | m | 30 | 0 | 0 |  |  |  | základní | 0 | 0 | 0 | 0 | 0 | 0 | 4 | K | 1 | ROZPOCET | 0 | 0 | 0 | 0 | 0 | 1 | 0 | 4 | 114
63 | K | 33766 | CY 16mm2 (H07V-U) zelenožlutý | m | 60 | 0 | 0 |  |  |  | základní | 0 | 0 | 0 | 0 | 0 | 0 | 4 | K | 1 | ROZPOCET | 0 | 0 | 0 | 0 | 0 | 1 | 0 | 4 | 116
64 | K | 33912 | CYKY 3Bx1.5mm2 (CYKY 3J1.5) | m | 50 | 0 | 0 |  |  |  | základní | 0 | 0 | 0 | 0 | 0 | 0 | 4 | K | 1 | ROZPOCET | 0 | 0 | 0 | 0 | 0 | 1 | 0 | 4 | 118
65 | K | 33918 | CYKY 3Cx2.5mm2 (CYKY 3J2.5) | m | 120 | 0 | 0 |  |  |  | základní | 0 | 0 | 0 | 0 | 0 | 0 | 4 | K | 1 | ROZPOCET | 0 | 0 | 0 | 0 | 0 | 1 | 0 | 4 | 120
66 | K | 3391825x | Podružný materiál | kpl | 1 | 0 | 0 |  |  |  | základní | 0 | 0 | 0 | 0 | 0 | 0 | 4 | K | 1 | ROZPOCET | 0 | 0 | 0 | 0 | 0 | 1 | 0 | 4 | 965766542
| D | D4 | Vedlejší Rozpočtové Náklady |  |  |  | 0 | [5 empty] | 0 |  | 0 |  | 0 | 1 | D | 0 | ROZPOCET | [6 empty] | 0
67 | K | 021555800 | GZS z C21M a navázaného materiálu | kpl | 1 | 0 | 0 |  |  |  | základní | 0 | 0 | 0 | 0 | 0 | 0 | 4 | K | 1 | ROZPOCET | 0 | 0 | 0 | 0 | 0 | 1 | 0 | 4 | 930342861

## 04 - Chodba před tělocvičnou
[9 empty] | >> skryté sloupce << | [9 empty] | {132b3961-7c0b-4868-9c3e-3319f8bad874}
2
| KRYCÍ LIST SOUPISU PRACÍ | [8 empty] | v --- níže se nacházejí doplnkové a pomocné údaje k sestavám --- v | [8 empty] | False
Stavba:
ZŠ Hanspaulka - rekonstrukce tělocvičny
Objekt:
04 - Chodba před tělocvičnou
| KSO: |  |  |  |  | CC-CZ:
| Místo: |  | Sušická č.p. 1000, 169 00 Praha 6 |  |  | Datum: | 2025-05-06
| Zadavatel: |  |  |  |  | IČ: | 000 63 703
|  | MČ PRAHA 6, Čs armády 601/23, 16052 Praha 6 |  |  |  | DIČ: | CZ00063703
| Zhotovitel: |  |  |  |  | IČ:
DIČ:
| Projektant: |  |  |  |  | IČ:
DIČ:
| Zpracovatel: |  |  |  |  | IČ:
DIČ:
Poznámka:
Nedílnou součástí jsou výkresy a technická zpráva stavby ve stupni DOKUMENTACE PRO PROVÁDĚNÍ STAVBY. Doporučené materiály jsou příkladem standardu, při náhradě použít materiály stejné nebo vyšší kvality, stejných nebo lepších technických parametrů. Jsou-li ve výkazu výměr uvedeny odkazy na výrobce, obchodní názvy nebo specifické označení výrobků, jsou tyto odkazy informativní a zadavatel umožnuje použití jiných, avšak kvalitativně, technicky a esteticky stejných nebo lepších řešení. Soupis prací je sestaven s využitím Cenové soustavy ÚRS. Položky, které pochází z této cenové soustavy, jsou ve sloupci 'Cenová soustava' označeny popisem 'CS ÚRS' a úrovní příslušného kalendářního pololetí. Veškeré další informace vymezující popis a podmínky použití těchto položek z Cenové soustavy, které nejsou uvedeny přímo v soupisu prací, jsou neomezeně dálkově k dispozici na www.cs-urs.cz, sekce Cenové a technické podmínky.
| Cena bez DPH | [5 empty] | 0
|  |  | Základ daně |  |  | Sazba daně | Výše daně
| DPH | základní | 0 |  |  | 21% | 0
|  | snížená | 0 |  |  | 12% | 0
|  | zákl. přenesená | 0 |  |  | 21% | 0
|  | sníž. přenesená | 0 |  |  | 12% | 0
|  | nulová | 0 |  |  | 0% | 0
| Cena s DPH |  |  | v | CZK |  | 0
| Projektant |  |  | Zpracovatel
| Datum a podpis: |  | Razítko | Datum a podpis: |  |  | Razítko
| Objednavatel |  |  | Zhotovitel
| Datum a podpis: |  | Razítko | Datum a podpis: |  |  | Razítko
REKAPITULACE ČLENĚNÍ SOUPISU PRACÍ
Stavba:
ZŠ Hanspaulka - rekonstrukce tělocvičny
Objekt:
04 - Chodba před tělocvičnou
Místo: |  |  | Sušická č.p. 1000, 169 00 Praha 6 |  |  | Datum: | 2025-05-06
Zadavatel: |  |  | MČ PRAHA 6, Čs armády 601/23, 16052 Praha 6 |  |  | Projektant: | 0
Zhotovitel: | [5 empty] | Zpracovatel:
Kód dílu - Popis | [6 empty] | Cena celkem [CZK]
Náklady ze soupisu prací | [6 empty] | 0 | [12 empty] | -1
| HSV - Práce a dodávky HSV | [5 empty] | 0
| 6 - Úpravy povrchů, podlahy a osazování výplní | [5 empty] | 0
| 9 - Ostatní konstrukce a práce, bourání | [5 empty] | 0
| 997 - Doprava suti a vybouraných hmot | [5 empty] | 0
| 998 - Přesun hmot | [5 empty] | 0
| PSV - Práce a dodávky PSV | [5 empty] | 0
| 766 - Konstrukce truhlářské | [5 empty] | 0
| 783 - Dokončovací práce - nátěry | [5 empty] | 0
| 784 - Dokončovací práce - malby a tapety | [5 empty] | 0
SOUPIS PRACÍ
Stavba:
ZŠ Hanspaulka - rekonstrukce tělocvičny
Objekt:
04 - Chodba před tělocvičnou
Místo: |  |  | Sušická č.p. 1000, 169 00 Praha 6 |  |  | Datum: | 2025-05-06
Zadavatel: |  |  | MČ PRAHA 6, Čs armády 601/23, 16052 Praha 6 |  |  | Projektant: | 0
Zhotovitel: | [5 empty] | Zpracovatel:
PČ | Typ | Kód | Popis | MJ | Množství | J.cena [CZK] | Cena celkem [CZK] | Cenová soustava |  |  | DPH | J. Nh [h] | Nh celkem [h] | J. hmotnost [t] | Hmotnost celkem [t] | J. suť [t] | Suť Celkem [t]
Náklady soupisu celkem | [6 empty] | 0 | [5 empty] | #REF! |  | #REF! |  | #REF! |  | D | -1 | [10 empty] | #REF!
| D | HSV | Práce a dodávky HSV |  |  |  | 0 | [5 empty] | #REF! |  | #REF! |  | #REF! | 1 | D | 0 |  |  |  | ROZPOCET | [6 empty] | #REF!
| D | 6 | Úpravy povrchů, podlahy a osazování výplní |  |  |  | 0 | [5 empty] | 5.96 |  | 0.191 |  | 0 | 1 | D | 1 |  |  |  | ROZPOCET | [6 empty] | 0
1 | K | 612324111 | Sanační omítka podkladní vnitřních stěn nanášená ručně | m2 | 5 | 0 | 0 |  |  |  | základní | 0.35 | 1.75 | 0.012 | 0.06 | 0 | 0 | 4 | K | 2 |  |  |  | ROZPOCET | 0 | 0 | 0 | 0 | 0 | 1 | 0 | 4 | -2059418173
| VV |  | chodba / šatna dětí před tělocvičnou - lokální oprava stěny | [15 empty] | VV | 2 | 2 | True | 0 | ROZPOCET
2 | K | 612325131 | Omítka sanační jádrová vnitřních stěn nanášená ručně | m2 | 5 | 0 | 0 |  |  |  | základní | 0.48 | 2.4 | 0.0162 | 0.081 | 0 | 0 | 4 | K | 2 |  |  |  | ROZPOCET | 0 | 0 | 0 | 0 | 0 | 1 | 0 | 4 | -1050043004
| VV |  | chodba / šatna dětí před tělocvičnou - lokální oprava stěny | [15 empty] | VV | 2 | 2 | True | 0 | ROZPOCET
3 | K | 612324191 | Příplatek k sanační podkladní omítce vnitřních stěn za každých dalších 5 mm tloušťky přes 10 mm ručně | m2 | 5 | 0 | 0 |  |  |  | základní | 0.09 | 0.45 | 0.006 | 0.03 | 0 | 0 | 4 | K | 2 |  |  |  | ROZPOCET | 0 | 0 | 0 | 0 | 0 | 1 | 0 | 4 | -831323556
| VV |  | chodba / šatna dětí před tělocvičnou - lokální oprava stěny | [15 empty] | VV | 2 | 2 | True | 0 | ROZPOCET
4 | K | 612328131 | Sanační štuk vnitřních stěn tloušťky do 3 mm | m2 | 5 | 0 | 0 |  |  |  | základní | 0.272 | 1.36 | 0.004 | 0.02 | 0 | 0 | 4 | K | 2 |  |  |  | ROZPOCET | 0 | 0 | 0 | 0 | 0 | 1 | 0 | 4 | 587172847
| VV |  | chodba / šatna dětí před tělocvičnou - lokální oprava stěny | [15 empty] | VV | 2 | 2 | True | 0 | ROZPOCET
| D | 9 | Ostatní konstrukce a práce, bourání |  |  |  | 0 | [5 empty] | 1.3 |  | 0 |  | 0.23 | 1 | D | 1 |  |  |  | ROZPOCET | [6 empty] | 0
5 | K | 978013191 | Otlučení (osekání) vnitřní vápenné nebo vápenocementové omítky stěn v rozsahu přes 50 do 100 % | m2 | 5 | 0 | 0 |  |  |  | základní | 0.26 | 1.3 | 0 | 0 | 0.046 | 0.23 | 4 | K | 2 |  |  |  | ROZPOCET | 0 | 0 | 0 | 0 | 0 | 1 | 0 | 4 | -1500542039
| VV |  | chodba / šatna dětí před tělocvičnou - lokální oprava stěny | [15 empty] | VV | 2 | 2 | True | 0 | ROZPOCET
| D | 997 | Doprava suti a vybouraných hmot |  |  |  | 0 | [5 empty] | 0.29545 |  | 0 |  | 0 | 1 | D | 1 |  |  |  | ROZPOCET | [6 empty] | 0
6 | K | 997013212 | Vnitrostaveništní doprava suti a vybouraných hmot pro budovy v přes 6 do 9 m ručně | t | 0.05 | 0 | 0 |  |  |  | základní | 4.25 | 0.2125 | 0 | 0 | 0 | 0 | 4 | K | 2 |  |  |  | ROZPOCET | 0 | 0 | 0 | 0 | 0 | 1 | 0 | 4 | -167870699
7 | K | 997013219 | Příplatek k vnitrostaveništní dopravě suti a vybouraných hmot za zvětšenou dopravu suti ZKD 10 m | t | 0.25 | 0 | 0 |  |  |  | základní | 0.26 | 0.065 | 0 | 0 | 0 | 0 | 4 | K | 2 |  |  |  | ROZPOCET | 0 | 0 | 0 | 0 | 0 | 1 | 0 | 4 | 1006926841
| P |  | Poznámka k položce: celková vzdálenost počítána 100 m | [15 empty] | P | 2
8 | K | 997013501 | Odvoz suti a vybouraných hmot na skládku nebo meziskládku do 1 km se složením | t | 0.05 | 0 | 0 |  |  |  | základní | 0.125 | 0.00625 | 0 | 0 | 0 | 0 | 4 | K | 2 |  |  |  | ROZPOCET | 0 | 0 | 0 | 0 | 0 | 1 | 0 | 4 | -1393737352
9 | K | 997013509 | Příplatek k odvozu suti a vybouraných hmot na skládku ZKD 1 km přes 1 km | t | 1.95 | 0 | 0 |  |  |  | základní | 0.006 | 0.0117 | 0 | 0 | 0 | 0 | 4 | K | 2 |  |  |  | ROZPOCET | 0 | 0 | 0 | 0 | 0 | 1 | 0 | 4 | 1409283975
| P |  | Poznámka k položce: celková vzdálenost uvažována stavba-skládka-stavba=40 km | [15 empty] | P | 2
10 | K | 997013631 | Poplatek za uložení na skládce (skládkovné) stavebního odpadu směsného kód odpadu 17 09 04 | t | 0.05 | 0 | 0 |  |  |  | základní | 0 | 0 | 0 | 0 | 0 | 0 | 4 | K | 2 |  |  |  | ROZPOCET | 0 | 0 | 0 | 0 | 0 | 1 | 0 | 4 | 1264856101
| D | 998 | Přesun hmot |  |  |  | 0 | [5 empty] | 0.2405 |  | 0 |  | 0 | 1 | D | 1 |  |  |  | ROZPOCET | [6 empty] | 0
11 | K | 998018002 | Přesun hmot pro budovy ruční pro budovy v přes 6 do 12 m | t | 0.05 | 0 | 0 |  |  |  | základní | 4.81 | 0.2405 | 0 | 0 | 0 | 0 | 4 | K | 2 |  |  |  | ROZPOCET | 0 | 0 | 0 | 0 | 0 | 1 | 0 | 4 | -531598368
| D | PSV | Práce a dodávky PSV |  |  |  | 0 | [5 empty] | #REF! |  | #REF! |  | #REF! | 2 | D | 0 |  |  |  | ROZPOCET | [6 empty] | #REF!
| D | 766 | Konstrukce truhlářské |  |  |  | 0 | [5 empty] | 20.475 |  | 0 |  | 0.69174 | 2 | D | 1 |  |  |  | ROZPOCET | [6 empty] | 0
12 | K | 766411821 | Demontáž původních nábytkových věšáků z dřevěného palubkového obložení stěn | ks | 63 | 0 | 0 |  |  |  | základní | 0.325 | 20.475 | 0 | 0 | 0.01098 | 0.69174 | 16 | K | 2 |  |  |  | ROZPOCET | 0 | 0 | 0 | 0 | 0 | 1 | 0 | 16 | 1531141419
| VV |  | chodba / šatna dětí před tělocvičnou, stávající věšáky upevněny 2 vruty do dřevěného palubkového obložení stěn | [15 empty] | VV | 2 | 2 | True | 0 | ROZPOCET
13 | M | RMAT00009 | Nábytkový věšák se 3 háčky (horní velký + 2 malé), 2 x viditelný upevňovací vrut, materiál kov | ks | 70 | 0 | 0 |  |  |  | základní | 0 | 0 | 0 | 0 | 0 | 0 | 32 | M | 2 |  |  |  | ROZPOCET | 0 | 0 | 0 | 0 | 0 | 1 | 0 | 16 | 701307393
| VV |  | příklad standardu, např.věšák FABIO | [15 empty] | VV | 2 | 2 | True | 0 | ROZPOCET
| VV |  | chodba / šatna dětí před tělocvičnou | [15 empty] | VV | 2 | 2 | True | 0 | ROZPOCET
| D | 783 | Dokončovací práce - nátěry |  |  |  | 0 | [5 empty] | 23.6475 |  | 0.034683 |  | 0 | 2 | D | 1 |  |  |  | ROZPOCET | [6 empty] | 0
14 | K | 783823133 | Penetrační silikátový nátěr hladkých, tenkovrstvých zrnitých nebo štukových omítek | m2 | 315.3 | 0 | 0 |  |  |  | základní | 0.075 | 23.6475 | 0.00011 | 0.034683 | 0 | 0 | 16 | K | 2 |  |  |  | ROZPOCET | 0 | 0 | 0 | 0 | 0 | 1 | 0 | 16 | 1028698274
| VV |  | penetrace 2krát | [15 empty] | VV | 2 | 1 | True | 0 | ROZPOCET
| VV |  | chodba před tělocvičnou stěny a strop |  | 157.65 | [13 empty] | VV | 2 | 2 | True | 0 | ROZPOCET
| VV |  | chodba před tělocvičnou stěny a strop |  | 157.65 | [13 empty] | VV | 2 | 2 | True | 0 | ROZPOCET
| VV |  | (původní synt.omyv.nátěr bude zachován) | [15 empty] | VV | 2 | 2 | True | 0 | ROZPOCET
15 | K | 783601815 | Odstranění nátěrů truhlářských výrobků obroušením | m2 | 30.7 | 0 | 0 | [11 empty] | VV | 2 | 2 | True | 0 | ROZPOCET
chodba / šatna dětí před tělocvičnou - dřevěné palubkové obložení stěn
16 | K | 783622900 | Údržba - nátěr truhlářských výrobků 2násobný syntetický - bezbarvým lakem | m2 | 30.7 | 0 | 0
chodba / šatna dětí před tělocvičnou - dřevěné palubkové obložení stěn
| D | 784 | Dokončovací práce - malby a tapety |  |  |  | 0 | [5 empty] | 19.1851 |  | 0.049995 |  | 0 | 2 | D | 1 |  |  |  | ROZPOCET | [6 empty] | 0
17 | K | 784211113 | Dvojnásobné bílé malby ze směsí za mokra velmi dobře oděruvzdorných v místnostech v přes 3,80 do 5,00 m | m2 | 157.65 | 0 | 0 |  |  |  | základní | 0.117 | 18.4451 | 0.0003 | 0.047295 | 0 | 0 | 16 | K | 2 |  |  |  | ROZPOCET | 0 | 0 | 0 | 0 | 0 | 1 | 0 | 16 | 1830226829
| VV |  | chodba / šatna dětí před tělocvičnou stěny a strop |  | 157.65 | [13 empty] | VV | 2 | 2 | True | 0 | ROZPOCET
| VV |  | (původní synt.omyv.nátěr bude zachován) | [15 empty] | VV | 2 | 2 | True | 0 | ROZPOCET
18 | K | 784181113 | Základní silikátová jednonásobná bezbarvá penetrace podkladu v místnostech v přes 3,80 do 5,00 m | m2 | 5 | 0 | 0 |  |  |  | základní | 0.035 | 0.175 | 0.00021 | 0.00105 | 0 | 0 | 16 | K | 2 |  |  |  | ROZPOCET | 0 | 0 | 0 | 0 | 0 | 1 | 0 | 16 | 2100929770
| VV |  | chodba před tělocvičnou - lokální oprava stěny | [15 empty] | VV | 2 | 1 | True | 0 | ROZPOCET
19 | K | 784321033 | Dvojnásobné silikátové bílé malby v místnosti v přes 3,80 do 5,00 m | m2 | 5 | 0 | 0 |  |  |  | základní | 0.113 | 0.565 | 0.00033 | 0.00165 | 0 | 0 | 16 | K | 2 |  |  |  | ROZPOCET | 0 | 0 | 0 | 0 | 0 | 1 | 0 | 16 | -1333761857
| VV |  | chodba před tělocvičnou - lokální oprava stěny | [15 empty] | VV | 2 | 1 | True | 0 | ROZPOCET